## 1.1 扉-3 扉页
投 标 总 价
招 标 人：
| 工 程 名 称： |  | 沪蔬通市场猪肉交易大厅门面消防改造项目
| 投标总价（小写）： |  | 92885.48元
| （大写）： |  | 玖万贰仟捌佰捌拾伍元肆角捌分
投 标 人：
（单位盖章）
法定代表人 或其授权人：
（签字或盖章）
编 制 人：
（造价人员签字盖专用章）
| 时 间： | 2023年04月07日

## 2.1 表-04 单位工程投标报价汇总表
单位工程投标报价汇总表
工程名称：沪蔬通市场猪肉交易大厅门面消防改造项目 |  | 标段： | 第1页 共1页
序号 | 汇总内容 | 金额(元) | 其中:暂估价(元)
1 | 分部分项工程量清单计价合计 | 76417.88 | 0
1.1 | 人工费 | 23952.95 | 0
1.2 | 材料费 | 36263.28 | 0
1.3 | 施工机具使用费 | 2301.96 | 0
1.4 | 企业管理费 | 10543.43 | 0
1.5 | 利润 | 3356.26 | 0
2 | 措施项目清单计价合计 | 6460.98 | 0
2.1 | 单价措施项目费 | 4835.9 | 0
2.2 | 总价措施项目费 | 1625.08 | 0
2.2.1 | 其中：安全文明施工措施费 | 1218.81 | 0
3 | 其他项目清单计价合计 | 0 | 0
3.1 | 其中：暂列金额 | 0 | 0
3.2 | 其中：专业工程暂估价 | 0 | 0
3.3 | 其中：计日工 | 0 | 0
3.4 | 其中：总承包服务费 | 0 | 0
4 | 规费 | 2337.18 | 0
5 | 税金 | 7669.44 | 0
投标报价合计 |  | 92885.48 | 0
【清单大师计价软件江苏版V9.45】

## 2.2 分部分项工程和单价措施项目清单与计价表（全部记录）
分部分项工程和单价措施项目清单与计价表
工程名称：沪苏通市场猪肉交易大厅门面消防改造项目 |  |  |  | 标段： | 第1页 共3页
序号 | 项目编码 | 项目名称 | 计量 单位 | 工程量 | 金额（元）
[5 empty] | 综合单价 | 合价 | 其中
暂估价
1 | 030904001001 | 点型探测器 | 个 | 42 | 143.67 | 6034.14 | 0
| 9-158 | 点型探测器 总线制 感烟 | 个 | 42 | 143.67 | 6034.14 | 0
2 | 030904003001 | 按钮 | 个 | 11 | 162.94 | 1792.34 | 0
| 9-164 | 按钮 | 个 | 11 | 162.94 | 1792.34 | 0
3 | 030904008001 | 模块（模块箱） | 个 | 2 | 521.2 | 1042.4 | 0
| 9-166 | 控制模块(接口) 多输出 | 个 | 2 | 521.2 | 1042.4 | 0
4 | 030411001001 | 配管 | m | 350 | 19.17 | 6709.5 | 0
| 4-1052 | 电线管敷设 砖、混凝土结构明配 电线管公称直径(mm以内) 20 | 100m | 3.5 | 1917.87 | 6712.55 | 0
5 | 030411004001 | 配线 | m | 400 | 4.68 | 1872 | 0
| 4-1400 | 多芯软导线(芯以内) 二芯 导线截面(mm2以内) 1.5 | 100m/束 | 4 | 467.33 | 1869.32 | 0
6 | 030411006001 | 接线盒 | 个 | 100 | 11.59 | 1159 | 0
| 4-1547 | 接线盒安装 明装 普通接线盒 | 10个 | 10 | 115.91 | 1159.1 | 0
7 | 030901003001 | 水喷淋（雾）喷头 | 个 | 144 | 31.04 | 4469.76 | 0
| 9-25 | 喷头安装 公称直径(mm以内) 有吊顶 15 | 10个 | 14.4 | 310.47 | 4470.77 | 0
8 | 030901001001 | 水喷淋钢管 DN25 | m | 300 | 47.64 | 14292 | 0
| 9-1 | 拆除 镀锌钢管(螺纹连接) 公称直径(mm以内) 25 | 10m | 30 | 95.88 | 2876.4 | 0
| 9-1 | 镀锌钢管(螺纹连接) 公称直径(mm以内) 25 | 10m | 30 | 380.35 | 11410.5 | 0
9 | 030901001002 | 水喷淋钢管 DN32 | m | 50 | 56.16 | 2808 | 0
| 9-2 | 拆除 镀锌钢管(螺纹连接) 公称直径(mm以内) 32 | 10m | 5 | 100.14 | 500.7 | 0
| 9-2 | 镀锌钢管(螺纹连接) 公称直径(mm以内) 32 | 10m | 5 | 461.39 | 2306.95 | 0
10 | 030901001003 | 水喷淋钢管 DN40 | m | 10 | 77.05 | 770.5 | 0
| 9-3 | 拆除 镀锌钢管(螺纹连接) 公称直径(mm以内) 40 | 10m | 1 | 114.47 | 114.47 | 0
| 9-3 | 镀锌钢管(螺纹连接) 公称直径(mm以内) 40 | 10m | 1 | 655.96 | 655.96 | 0
11 | 030901001004 | 水喷淋钢管 DN50 | m | 10 | 84.83 | 848.3 | 0
| 9-4 | 拆除 镀锌钢管(螺纹连接) 公称直径(mm以内) 50 | 10m | 1 | 118.93 | 118.93 | 0
| 9-4 | 镀锌钢管(螺纹连接) 公称直径(mm以内) 50 | 10m | 1 | 729.36 | 729.36 | 0
12 | 030901001005 | 水喷淋钢管 DN65 | m | 10 | 98.52 | 985.2 | 0
【清单大师计价软件江苏版V9.45】
分部分项工程和单价措施项目清单与计价表
工程名称：沪苏通市场猪肉交易大厅门面消防改造项目 |  |  |  | 标段： | 第2页 共3页
序号 | 项目编码 | 项目名称 | 计量 单位 | 工程量 | 金额（元）
[5 empty] | 综合单价 | 合价 | 其中
暂估价
| 9-5 | 拆除 镀锌钢管(螺纹连接) 公称直径(mm以内) 70 | 10m | 1 | 131.72 | 131.72 | 0
| 9-5 | 镀锌钢管(螺纹连接) 公称直径(mm以内) 70 | 10m | 1 | 853.38 | 853.38 | 0
13 | 030901001006 | 水喷淋钢管 DN80 | m | 20 | 113.53 | 2270.6 | 0
| 9-6 | 拆除 镀锌钢管(螺纹连接) 公称直径(mm以内) 80 | 10m | 2 | 154.32 | 308.64 | 0
| 9-6 | 镀锌钢管(螺纹连接) 公称直径(mm以内) 80 | 10m | 2 | 981.04 | 1962.08 | 0
14 | 030901001007 | 水喷淋钢管 DN100 | m | 40 | 127.7 | 5108 | 0
| 9-7 | 拆除 镀锌钢管(螺纹连接) 公称直径(mm以内) 100 | 10m | 4 | 173.32 | 693.28 | 0
| 9-7 | 镀锌钢管(螺纹连接) 公称直径(mm以内) 100 | 10m | 4 | 1103.8 | 4415.2 | 0
15 | 030901001008 | 水喷淋钢管 DN150 | m | 10 | 326.24 | 3262.4 | 0
| 9-8 | 拆除 镀锌钢管(法兰连接) 公称直径(mm以内) 150 | 10m | 1 | 550.78 | 550.78 | 0
| 9-8 | 镀锌钢管(法兰连接) 公称直径(mm以内) 150 | 10m | 1 | 2711.59 | 2711.59 | 0
16 | 031002001001 | 管道支架 | kg | 600 | 16.14 | 9684 | 0
| 10-382 | 管道支架制作、安装 管道支架 制作 | 100kg | 6 | 1154.18 | 6925.08 | 0
| 10-383 | 管道支架制作、安装 管道支架 安装 | 100kg | 6 | 460.58 | 2763.48 | 0
17 | 03B001 | 消防改造 1、与消防改造相关的其他工作内容，以满足规范要求，满足消防验收要求为准 2、此项费用一次包定，结算不做调整 | 项 | 1 | 4000 | 4000 | 0
| D00001 | 消防改造 | 项 | 1 | 4000 | 4000 | 0
18 | 030905001001 | 自动报警系统调试 | 系统 | 1 | 4889.24 | 4889.24 | 0
| 9-221 | 自动报警系统装置调试 128点以下 | 系统 | 1 | 4889.24 | 4889.24 | 0
19 | 030905002001 | 水灭火控制装置调试 | 点 | 150 | 29.47 | 4420.5 | 0
| 9-229 | 水灭火系统控制装置调试 200点以下 | 系统 | 1 | 4419.93 | 4419.93 | 0
1 | 031302007001 | 施工超高增加费 | 项 | 1 | 4835.9 | 4835.9 | 0
| 4-F2 | 第四册 施工超高增加费 取人工费的33%,其中人工100% 材料0% 机械0% | 项 | 1 | 1507.65 | 1507.65 | 0
| 9-F2 | 第九册 施工超高增加费 取人工费的10%,其中人工100% 材料0% 机械0% | 项 | 1 | 2929.08 | 2929.08 | 0
【清单大师计价软件江苏版V9.45】
分部分项工程和单价措施项目清单与计价表
工程名称：沪苏通市场猪肉交易大厅门面消防改造项目 |  |  |  | 标段： | 第3页 共3页
序号 | 项目编码 | 项目名称 | 计量 单位 | 工程量 | 金额（元）
[5 empty] | 综合单价 | 合价 | 其中
暂估价
| 10-F2 | 第十册 施工超高增加费 取人工费的10%,其中人工100% 材料0% 机械0% | 项 | 1 | 399.17 | 399.17 | 0
合 计 | [5 empty] | 81253.78 | 0
【清单大师计价软件江苏版V9.45】

## 2.3 表-11 总价措施项目清单与计价表
总价措施项目清单与计价表
工程名称：沪蔬通市场猪肉交易大厅门面消防改造项目 |  |  |  |  | 标段： | 第1页 共4页
序号 | 项目编码 | 项目名称 | 计算基础 | 费率（%） | 金额（元） | 调整 费率（%） | 调整后 金额（元） | 备注
1 | 031302001001 | 现场安全文明施工 |  | 0 | 1218.81
1.1 |  | 基本费 | 分部分项工程费+单价措施项目费-除税工程设备费 | 1.5 | 1218.81
1.2 |  | 标化增加费 | 分部分项工程费+单价措施项目费-除税工程设备费 | 0 | 0
1.3 |  | 扬尘污染防治增加费 | 分部分项工程费+单价措施项目费-除税工程设备费 | 0 | 0
2 | 031302010001 | 工程按质论价 | 分部分项工程费+单价措施项目费-除税工程设备费 | 0 | 0
3 | 031302002001 | 夜间施工 | 分部分项工程费+单价措施项目费-除税工程设备费 | 0 | 0
4 | 031302004001 | 二次搬运 | 分部分项工程费+单价措施项目费-除税工程设备费 | 0 | 0
5 | 031302005001 | 冬雨季施工 | 分部分项工程费+单价措施项目费-除税工程设备费 | 0 | 0
6 | 03B002 | 地上、地下设施、建筑物的临时保护设施 | 分部分项工程费+单价措施项目费-除税工程设备费 | 0 | 0
7 | 031302006001 | 已完工程及设备保护费 | 分部分项工程费+单价措施项目费-除税工程设备费 | 0.5 | 406.27
8 | 031302008001 | 临时设施费 | 分部分项工程费+单价措施项目费-除税工程设备费 | 0 | 0
【清单大师计价软件江苏版V9.45】
总价措施项目清单与计价表
工程名称：沪蔬通市场猪肉交易大厅门面消防改造项目 |  |  |  |  | 标段： | 第2页 共4页
序号 | 项目编码 | 项目名称 | 计算基础 | 费率（%） | 金额（元） | 调整 费率（%） | 调整后 金额（元） | 备注
9 | 031302009001 | 赶工措施费 | 分部分项工程费+单价措施项目费-除税工程设备费 | 0 | 0
10 | 03B003 | 特殊条件下施工增加费 | 分部分项工程费+单价措施项目费-除税工程设备费 | 0 | 0
11 | 031302003001 | 非夜间施工照明 | 分部分项工程费+单价措施项目费-除税工程设备费 | 0 | 0
12 | 031302011001 | 住宅工程分户验收 | 分部分项工程费+单价措施项目费-除税工程设备费 | 0 | 0
13 | 031302012001 | 建筑工人实名制费用 | 分部分项工程费+单价措施项目费-除税工程设备费 | 0 | 0
14 | 031302015001 | 智慧工地费用 | 分部分项工程费+单价措施项目费-除税工程设备费 | 0 | 0 |  |  | 现场安全隐患排查、人员信息动态管理、扬尘管控视频监控、高处作业防护预警、危大工程监测预警和集成平台等设备、软件和管理费用。
【清单大师计价软件江苏版V9.45】
总价措施项目清单与计价表
工程名称：沪蔬通市场猪肉交易大厅门面消防改造项目 |  |  |  |  | 标段： | 第3页 共4页
序号 | 项目编码 | 项目名称 | 计算基础 | 费率（%） | 金额（元） | 调整 费率（%） | 调整后 金额（元） | 备注
15 | 031302016001 | 新冠疫情常态化防控 | 分部分项工程费+单价措施项目费-除税工程设备费 | 0 | 0 |  |  | 1. 防控物资费：口罩、酒精、测温枪、红外体温探测仪、防护服、护目镜、手套、消毒喷壶、电动喷雾器、水银温度计、防疫标语、宣传牌、废弃防疫物资专用回收箱（垃圾桶）等。2.防控人员费：因疫情防控增加的专职消杀人员及现场管理人员的工资。3.防控增加的临时设施费：主要为现场设置的隔离棚、隔离围栏、隔离用集装箱、扩建的工人宿舍等。4.
【清单大师计价软件江苏版V9.45】
总价措施项目清单与计价表
工程名称：沪蔬通市场猪肉交易大厅门面消防改造项目 |  |  |  |  | 标段： | 第4页 共4页
序号 | 项目编码 | 项目名称 | 计算基础 | 费率（%） | 金额（元） | 调整 费率（%） | 调整后 金额（元） | 备注
|  |  |  | 0 | 0 |  |  | 重点人群常态化核酸自费检测费用、交通和时间占用。
合 计 |  |  |  |  | 1625.08
【清单大师计价软件江苏版V9.45】

## 2.4 承包人供应材料一览表（2008清单规范）
承包人供应材料一览表
工程名称：沪蔬通市场猪肉交易大厅门面消防改造项目 | [5 empty] | 标段： | 第1页 共3页
序号 | 材料编码 | 材料名称 | 规格、型号 等特殊要求 | 单位 | 数量 | 单价 (元) | 合价 (元) | 供应商 (品牌) | 产地 | 备注
1 | 01030106 | 钢丝 | φ1.6 | kg | 0.36 | 6 | 2.16
2 | 01090166 | 圆钢 | φ5.5～9 | kg | 3.255 | 3.42 | 11.13
3 | 01270101 | 型钢 |  | kg | 636 | 6 | 3816
4 | 01290436 | 热镀锌钢板 | δ2.5 Q235B | m2 | 0.42 | 87.01 | 36.54
5 | 02010106 | 橡胶板 | δ1～15 | kg | 1.722 | 7.72 | 13.29
6 | 02010508 | 石棉橡胶板 | 低中压 δ0.8～6 | kg | 4.217 | 11.06 | 46.64
7 | 02190109 | 聚四氟乙烯生料带 | 宽20 | m | 341.554 | 0.3 | 102.47
8 | 02270106 | 白布 |  | m | 1.61 | 3.43 | 5.52
9 | 02270131 | 破布 |  | kg | 10.714 | 6 | 64.28
10 | 03031212 | 自攻螺钉 | M4×65 | 十个 | 114.92 | 0.27 | 31.03
11 | 03031303 | 镀锌自攻螺钉 | M4～6×10～35 | 十个 | 3.52 | 0.59 | 2.08
12 | 03031327 | 镀锌自攻螺钉 | M6×100 | 十个 | 0.44 | 0.48 | 0.21
13 | 03050911 | 精制六角螺栓 |  | kg | 4.074 | 4.82 | 19.64
14 | 03053521 | 镀锌半圆头螺栓 | M2～5×15～50 | 套 | 210 | 0.09 | 18.9
15 | 03070806 | 塑料膨胀管 | φ6×50 | 十个 | 3.71 | 0.69 | 2.56
16 | 03070807 | 塑料膨胀管 | φ8×50 | 十个 | 123.5 | 0.86 | 106.21
17 | 03090103 | 螺母 |  | kg | 8.526 | 6.17 | 52.61
18 | 03130304 | 钢垫圈 |  | kg | 3.366 | 4.97 | 16.73
19 | 03210206 | 砂轮片 | φ100 | 片 | 3.301 | 1.29 | 4.26
20 | 03210211 | 砂轮片 | φ400 | 片 | 14.999 | 11.58 | 173.69
21 | 03210405 | 尼龙砂轮片 | φ100×16×3 | 片 | 0.27 | 3.26 | 0.88
22 | 03410205 | 电焊条 | J422 | kg | 3.01 | 4.97 | 14.96
23 | 03410206 | 电焊条 | J422 φ3.2 | kg | 28.956 | 3.77 | 109.16
24 | 03411302 | 焊锡 |  | kg | 2.07 | 36.87 | 76.32
25 | 03450404 | 焊锡膏 | 瓶装50g | kg | 0.74 | 51.45 | 38.07
26 | 03570225 | 镀锌铁丝 | 13#～17# | kg | 4.34 | 5.15 | 22.35
27 | 03632105 | 钻头 | φ3 | 根 | 0.22 | 1.2 | 0.26
28 | 03633105 | 冲击钻头 | φ6～8 | 根 | 1.56 | 1.72 | 2.68
29 | 03633106 | 冲击钻头 | φ6～12 | 根 | 6.79 | 2.57 | 17.45
30 | 03652421 | 锯条 |  | 根 | 9.1 | 0.19 | 1.73
31 | 04010611 | 水泥 | 32.5级 | kg | 98.646 | 0.27 | 26.63
32 | 04030102 | 黄砂 |  | m3 | 0.168 | 120.46 | 20.24
33 | 04050206 | 碎石 | 5～32mm | m3 | 0.168 | 90.34 | 15.18
34 | 05030600 | 普通木成材 |  | m3 | 0.066 | 1372.08 | 90.56
35 | 05050111 | 胶合板 | 2440×1220×6 | m2 | 0.97 | 10.29 | 9.98
36 | 11030305 | 醇酸防锈漆 | C53-1 | kg | 4.62 | 12.86 | 59.41
【清单大师计价软件江苏版V9.45】
承包人供应材料一览表
工程名称：沪蔬通市场猪肉交易大厅门面消防改造项目 | [5 empty] | 标段： | 第2页 共3页
序号 | 材料编码 | 材料名称 | 规格、型号 等特殊要求 | 单位 | 数量 | 单价 (元) | 合价 (元) | 供应商 (品牌) | 产地 | 备注
37 | 11030525 | 防火涂料 | A60-1 | kg | 2.71 | 16.29 | 44.15
38 | 11112524 | 厚漆 |  | kg | 4.656 | 8.58 | 39.95
39 | 11452103 | 工业酒精 | 99.5% | kg | 1.243 | 6.86 | 8.53
40 | 12010103 | 汽油 |  | kg | 4.09 | 9.12 | 37.3
41 | 12030106 | 溶剂汽油 |  | kg | 1.12 | 7.89 | 8.84
42 | 12050311 | 机油 |  | kg | 3.477 | 7.72 | 26.85
43 | 12050313 | 机油 | 6～7# | kg | 1.518 | 10.72 | 16.27
44 | 12060317 | 清油 |  | kg | 1.614 | 13.72 | 22.14
45 | 12370305 | 氧气 |  | m3 | 8.592 | 2.83 | 24.32
46 | 12370335 | 乙炔气 |  | kg | 2.928 | 15.44 | 45.21
47 | 12413518 | 901胶 |  | kg | 0.42 | 2.14 | 0.9
48 | 12430361 | 塑料粘胶带 |  | 盘 | 4 | 3.14 | 12.56
49 | 12430364 | 塑料胶布带 | 20mm×50m | 卷 | 11.039 | 3.14 | 34.66
50 | 14030303 | 热镀锌钢管 | DN25 | m | 306 | 0 | 0
51 | 14030303 | 热镀锌钢管 | DN32 | m | 51 | 0 | 0
52 | 14030303 | 热镀锌钢管 | DN40 | m | 10.2 | 0 | 0
53 | 14030303 | 热镀锌钢管 | DN50 | m | 10.2 | 0 | 0
54 | 14030303 | 热镀锌钢管 | DN70 | m | 10.2 | 0 | 0
55 | 14030303 | 热镀锌钢管 | DN80 | m | 20.4 | 0 | 0
56 | 14030303 | 热镀锌钢管 | DN100 | m | 40.8 | 0 | 0
57 | 14030303 | 热镀锌钢管 | DN150 | m | 9.81 | 0 | 0
58 | 14030303 | 热镀锌钢管 | DN25 | m | 306 | 18 | 5508
59 | 14030303 | 热镀锌钢管 | DN32 | m | 51 | 25 | 1275
60 | 14030303 | 热镀锌钢管 | DN40 | m | 10.2 | 35 | 357
61 | 14030303 | 热镀锌钢管 | DN50 | m | 10.2 | 40 | 408
62 | 14030303 | 热镀锌钢管 | DN70 | m | 10.2 | 48 | 489.6
63 | 14030303 | 热镀锌钢管 | DN80 | m | 20.4 | 55 | 1122
64 | 14030303 | 热镀锌钢管 | DN100 | m | 40.8 | 65 | 2652
65 | 14030303 | 热镀锌钢管 | DN150 | m | 9.81 | 150 | 1471.5
66 | 14350106 | 异型塑料管 | dn5 | m | 4.13 | 1.17 | 4.83
67 | 15020301 | 镀锌钢管接头零件 | DN25 | 个 | 433.8 | 0 | 0
68 | 15020301 | 镀锌钢管接头零件 | DN32 | 个 | 80.7 | 0 | 0
69 | 15020301 | 镀锌钢管接头零件 | DN40 | 个 | 12.23 | 0 | 0
70 | 15020301 | 镀锌钢管接头零件 | DN50 | 个 | 9.33 | 0 | 0
71 | 15020301 | 镀锌钢管接头零件 | DN70 | 个 | 8.91 | 0 | 0
【清单大师计价软件江苏版V9.45】
承包人供应材料一览表
工程名称：沪蔬通市场猪肉交易大厅门面消防改造项目 | [5 empty] | 标段： | 第3页 共3页
序号 | 材料编码 | 材料名称 | 规格、型号 等特殊要求 | 单位 | 数量 | 单价 (元) | 合价 (元) | 供应商 (品牌) | 产地 | 备注
72 | 15020301 | 镀锌钢管接头零件 | DN80 | 个 | 16.52 | 0 | 0
73 | 15020301 | 镀锌钢管接头零件 | DN100 | 个 | 20.76 | 0 | 0
74 | 15020301 | 镀锌钢管接头零件 | DN40 | 个 | 12.23 | 5 | 61.15
75 | 15020301 | 镀锌钢管接头零件 | DN50 | 个 | 9.33 | 8 | 74.64
76 | 15020301 | 镀锌钢管接头零件 | DN70 | 个 | 8.91 | 10 | 89.1
77 | 15020301 | 镀锌钢管接头零件 | DN80 | 个 | 16.52 | 12 | 198.24
78 | 15020301 | 镀锌钢管接头零件 | DN100 | 个 | 20.76 | 16 | 332.16
79 | 15021307 | 镀锌管箍 | DN25 | 个 | 145.44 | 1.93 | 280.7
80 | 15021703 | 镀锌丝堵 | DN15 | 个 | 14.4 | 0.93 | 13.39
81 | 15022307 | 镀锌弯头 | DN25 | 个 | 87.264 | 2.7 | 235.61
82 | 15023122 | 镀锌锁紧螺母 | 1.5×20 | 个 | 54.075 | 0.11 | 5.95
83 | 15370308 | 镀锌管卡 | DN20 | 个 | 504.7 | 1.16 | 585.45
84 | 20210101 | 消防喷头 | DN15 有吊顶 | 个 | 145.44 | 9 | 1308.96
85 | 21330501 | 光盘 |  | 张 | 1 | 2.06 | 2.06
86 | 25036303 | ZR-BV阻燃铜芯聚氯乙烯绝缘电线 | 1mm2 | m | 29.108 | 0.69 | 20.08
87 | 25430314 | 铜芯多股绝缘导线 | 二芯1.5mm2以内 | m | 432 | 3.5 | 1512
88 | 26060101 | 电线管 | DN20 | m | 360.5 | 6 | 2163
89 | 26064127 | 塑料护口(电线管用) | dn20 | 个 | 54.075 | 0.12 | 6.49
90 | 26065122 | 镀锌电线管接头 | φ20×1.5 | 个 | 90.125 | 0.51 | 45.96
91 | 26110101 | 接线盒 | 普通接线盒明装 | 只 | 102 | 4 | 408
92 | 31090144 | 打印纸 | 132行(381-1) | 箱 | 0.114 | 91.76 | 10.46
93 | 31110301 | 棉纱头 |  | kg | 13.347 | 5.57 | 74.34
94 | 31130106 | 其它材料费 |  | 元 | 15.3 | 0.86 | 13.16
95 | 31132508 | 电池 |  | 节 | 24 | 2.14 | 51.36
96 | 31150101 | 水 |  | m3 | 5.406 | 4.57 | 24.71
97 | 31150301 | 电 |  | kW·h | 141.325 | 0.76 | 107.41
98 | 9F0000 | 点型探测器 | 总线制 感烟 | 个 | 42 | 100 | 4200
99 | 9F0000 | 按钮 |  | 个 | 11 | 100 | 1100
100 | 9F0000 | 控制模块(接口) | 多输出 | 个 | 2 | 350 | 700
101 | D00001 | 消防改造 |  | 项 | 1 | 4000 | 4000
合计 | [6 empty] | 36265.8
【清单大师计价软件江苏版V9.45】