## 集成吊顶分级分档
集成吊顶分级分档
产品类型 | 板材厚度mm | 材料名称 | 规格mm | 表面处理方式 | 使用环境 | 主龙骨 | 副龙骨 | 吊杆 | 修边角 | 主材 参考价格（元/㎡） | 辅材 参考价格（元/㎡） | 安装高度要求 | 适用地区及范围 | 备注
刚需型 | 0.5 | 无孔平板（直角/倒角）吊顶 | 300x300 | 辊涂 | 厨房、卫生间 | 0.8mmx38mmx3000mm | 0.30mmx93mmx3000mm | M6x3000mm | 0.5mmxL25mmX3000mm | 55-58 | 19 | 100mm-150mm | 全国楼盘、商业办公楼
| 0.8 | 无孔平板直角吊顶 | 600x600 | 喷涂 | 阳台 | 0.8mmx38mmx3000mm | 0.30mmx93mmx3000mm | M6x3000mm | 0.5mmxL25mmX3000mm | 75 | 19
改善型 | 0.6 | 无孔平板（直角/倒角）吊顶 | 300x300 | 辊涂 | 厨房、卫生间 | 0.8mmx38mmx3000mm | 0.30mmx93mmx3000mm | M6x3000mm | 0.5mmxL25mmX3000mm | 67-70 | 19
| 0.6 | 无孔平板（直角/倒角）吊顶 | 300x600 | 辊涂 | 厨房、卫生间 | 0.8mmx38mmx3000mm | 0.30mmx93mmx3000mm | M6x3000mm | 0.5mmxL25mmX3000mm | 67-70 | 19
| 0.8 | 无孔平板直角吊顶 | 600x600 | 辊涂 | 阳台 | 0.8mmx38mmx3000mm | 0.30mmx93mmx3000mm | M6x3000mm | 0.5mmxL25mmX3000mm | 81 | 19
舒适型 | 6.5 | 蜂窝大板 | 1220x2440 | 喷涂 | 厨房、卫生间、阳台 | 0.8mmx38mmx3000mm | 0.30mmx93mmx3000mm | M6x3000mm | 0.5mmxL25mmX3000mm | 221 | 19