## 净水设备产品分级分档
细分 | 低档产品（可选择配前置过滤或末端净水【超滤】） |  |  | 中档产品（配置前置过滤+末端净水【超滤】） |  | 高档产品（配前置过滤+末端净水【RO反渗透】）
配置 | 不配置 | 选配-前置过滤器 | 选配-末端净水器（超滤） | 前置过滤器 | 末端进水器（超滤） | 前置过滤器 | 末端净水器(RO反渗透） | 选配-中央净水机 | 选配-中央软水机
技术参数 |  | 冲洗方式：手动 过滤精度：40um 水批流量：2TPH | 过滤技术：预过滤（PP棉或膜）+膜（部分微滤机及全部超滤机）+活性炭（碳棒或颗粒碳） 水批流量：≥2L/min 总净水量：≥2500L 过滤精度：≥0.01 μm | 冲洗方式：手动 过滤精度：40um 水批流量：2TPH | 过滤技术：预过滤（PP棉或膜）+膜（部分微滤机及全部超滤机）+活性炭（碳棒或颗粒碳） 水批流量：≥2L/min 总净水量：≥2500L 过滤精度：≥0.01 μm | 冲洗方式：手动 过滤精度：40um 水批流量：＞2TPH | 过滤技术：预过滤（PP棉或者膜形式）+活性炭（压缩碳棒或颗粒碳）+反渗透滤芯+活性炭（压缩碳棒或颗粒碳） 水批流量：≥1L/min 总净水量：≥3000L 过滤精度：≥0.001 μm 水效等级：≥2级 无储水桶式 | 中央净水： 水批流量：≥2TPH 过滤：石英砂+ 活性炭(或同类型材质） | 水批流量：≥1.5TPH 监控方式：时间/流量控制 操作方式：自动
特性 |  | 1、前置：对入户水进行初步过滤，有效拦截铁锈、泥沙、藻类等。 2、前置精度主要为40-110微米 流量2TPH-3TPH | 无需电源无废水、可保留水中矿物质、高效去除细菌 | 1、前置：对入户水进行初步过滤，有效拦截铁锈、泥沙、藻类等。 2、前置精度主要为40-110微米 流量2TPH-3TPH | 无需电源无废水、可保留水中矿物质、高效去除细菌 | 1、前置：对入户水进行初步过滤，有效拦截铁锈、泥沙、藻类等。 2、前置精度主要为40-110微米 流量2TPH-3TPH | 预留水电点位，“反渗透过滤” 可以过滤掉细菌、矿物质，过滤精度更强 | 去除水中余氯离子、改善水质。延长后端涉水家电的寿命、断电记忆功能。 | 灵活调节水的硬度使得水垢减少、衣物柔顺、呵护肌肤。断电记忆功能、树脂智能再生功能。

## 净水设备品牌分档（建议）
净水设备品牌分档表
序号 | 投标人名称 | 品牌商规模及产品历史25分 | 成品检验分5分 | 研发能力与技术水平30分 | 质量管理体系产品认证10分 | 售后服务能力10分 | 品牌商业绩20分 | 技术服务能力水平 | 得分 | 名次 | 分档
|  | 权重50% | [5 empty] | 权重50%
1 | 3M | 23 | 0 | 30 | 6 | 10 | 20 | 85 | 87 | 1 | A
2 | 怡口 | 15 | 0 | 15 | 4 | 10 | 17 | 90 | 75.5 | 2
3 | 伊莱克斯 | 7 | 5 | 30 | 6 | 10 | 3 | 80 | 70.5 | 3
4 | 海德泰克 | 12 | 0 | 0 | 4 | 13 | 3 | 70 | 51 | 4 | B
5 | 特洁恩 | 7 | 0 | 15 | 6 | 0 | 0 | 70 | 49 | 5
6 | 威能 | 11 | 0 | 0 | 0 | 10 | 0 | 70 | 45.5 | 6
注：技术服务能力水平根据对本次品牌征集工作的配合态度及提供技术支持等相关方面进行综合评审，由技术研发部根据各品牌商技术服务水平及态度进行评分，较高85~100分、中等70~85分、较低60~70分。