## 编制说明
江苏盛和2025-2027年度太阳能（BC档）联合采购招标清单报价说明
1、 投标单位应充分理解并认可本招标文件条款及合同条款，根据企业情况自主报价。
2、 投标人承诺在正式提交投标书前已经认真研究了招标人提供的招标文件（包括且不限于合同条件），已经得到招标人对任何可能存在的疑问的澄清和解答，并对投标人合同工作内容达到透彻和充分的理解，且已将这种理解全部恰当地反映到投标书中。投标人对本招标文件、本招标工程的任何主观推理、猜测负责，招标人不承担任何责任。
3、投标综合单价已对招标文件和合同条款中的承包范围、质量标准、工期等要求进行了充分考虑。乙方报价中不需考虑总包配合费。
4、本次报价所有项目均为不含税价格。一线公司在与供方进行项目合同签订时，税率为： （1）主材费：13%； （2）辅材费：13%；安装费：视各地实际情况及项目计税模式，税率可按3%（简易计税模式）、9%（一般计税）、13%（一般计税）； （3）运费：9%（提供交通运输业服务）或13%（并入主材计税）； （4）如果国家税率有调整，则根据国家政策做相应调整。
5、投标报价中已按招标文件和合同条款及施工组织设计中的工程承包范围、质量标准、工期、安全维护、文明施工措施等要求，充分考虑了深化设计、人工、材料、机械、包装运输、施工技术、竣工图编制费、采取的措施、成品保护、消防检测、政府规定费用、调试、配合验收、管理、规费、利润，并已考虑垃圾排放、材料二次搬运、冬雨季气候条件、建安营业税及附加的其它税金、费用等因素，保证投标报价准确无误，如有错漏概由投标人负责，除招标文件另有约定外均不得调整。竣工资料（含竣工图）编制费由投标人在报价中综合考虑，不再单独列项计取费用。因人员施工时的保护措施而产生的费用（吊篮等）也包括在报价中，不再单独计取。其中水电费自总包表箱内接入并挂表计量使用量，供方与总包单位自行结算水电费。若无法计量，由各项目协调水电费扣款事宜。
6、结算工程量以最终安装落地为准，具体安装工程量由建设方通知。
7、乙方在投标及签订本合同前已清楚并考虑工地周围环境、交通道路、现场地质资料、周围地下管网、现场条件、招标文件、承包范围、施工图纸、垂直运输、施工组织设计，并已考虑检验检测、施工技术措施、安全文明施工措施、设备间隔音降噪方案措施费等因素。
8、辅材投标品牌自行填报（已限定品牌的除外），乙方必须提供合格产品及检测报告，技术标准符合本此招标文件中“技术标准”要求。
9、本次招标为模拟清单招标，后期各标段合同总价均为图纸效果范围总价包干，包工包料、包设计及深化设计、配合验收、设备调试费。
10、本次招标质保期2年，如投标单位拒不履行质保期售后，招标单位（需方）有权找第三方进行售后服务，由此产生的费用从中标单位履约保证金中双倍扣除。
11、所有投标单位后期供货的产品及标准必须满足本次招标的所有技术标准，如发现货不对板、二手旧机器、以次充好或不满足标准，则按该项目合同总额50%罚款，并责令按标准进行整改。
12、本次招标中，不可填写部分均为甲限品牌，限定价格。限价若不能满足投标方的需求，可根据自身企业情况，在其它设备费用、安装费、运输费等其他位置综合摊销考虑。

## 汇总说明
江苏盛和2025-2027年度太阳能联合采购招标清单报价汇总
序号 | 系统形式 | 户数 | 总计 | 备注
1 | 非承压一体式太阳能（300户计） | 300 | 0
2 | 承压一体式太阳能（300户计） | 300 | 0
控制价含税总计 |  |  | 0
备注： 1、签订分项合同时，若各附表中相同型号设备、材料价格不统一时，取其中较低值。

## 1.非承压一体式
1、非承压一体式太阳能清单
一、设备名称：主材
序号 | 主材 （按工序排列） | 材质说明 | 规格型号 |  | 报价产品规格型号 | 报价品牌 | 单位 | 数量 | 税率 | 含税控制价（元） | 总价 | 产品图片 | 备注
|  |  | 真空管支数 | 水箱容量
1 | 非承压直插式一体机 | 1、距离全玻璃真空太阳集热管开口端的选择性吸收涂层颜色明显变浅区≤20mm； 2、真空管直径为58mm； 3、支架：镀锌喷塑支架 | φ58*1800*12管 | 114L |  |  | 台 | 50 | 13% | 0 | 0
|  |  | φ58*1800*14管 | 130L |  |  | 台 | 50 | 13% | 0 | 0
|  |  | φ58*1800*16管 | 145L |  |  | 台 | 200 | 13% | 0 | 0
主材总价 | [10 empty] | 0
二、设备名称：辅材
序号 | 辅材 （按工序排列） | 材质说明 | 规格型号 |  | 报价产品规格型号 | 报价品牌 | 单位 | 数量 | 税率 | 含税控制价 （元） | 总价 | 产品图片 | 备注
2 | 循环水管 （含管件） | PPR热水管 | De20*3.4mm，压力≥2.5MPa |  |  |  | 米 | 9361.5 | 13% | 0 | 0
|  | 不锈钢管 | DN15 δ=2.5，耐压≥1.0MPa |  |  |  | 米 | 1 | 13% | 0 | 0
| 球阀（中型） | H58及以上黄铜，铜阀芯 | DN15 |  |  |  | 个 | 8280 | 13% | 0 | 0
| 电磁阀（中型） | H58及以上黄铜 | DN15 |  |  |  | 个 | 8656.5 | 13% | 0 | 0
| Y型过滤阀（中型） | H58及以上黄铜，不锈钢滤网 | DN15 |  |  |  | 个 | 12600 | 13% | 0 | 0
3 | 保温管 | B1级橡塑保温10mm | DN15 |  |  |  | 米 | 1 | 13% | 0 | 0
|  | B1级橡塑保温20mm | DN15 |  |  |  | 米 | 1 | 13% | 0 | 0
|  | B1级橡塑保温30mm | DN15 |  |  |  | 米 | 65539.11 | 13% | 0 | 0
4 | 管道支架（含管卡） | 3#热镀锌角钢 | 30*30*3mm，镀锌层的厚度≥55μm |  |  |  | 米 | 1 | 13% | 0 | 0
|  | 4#热镀锌角钢 | 40*40*4mm，镀锌层的厚度≥55μm |  |  |  | 米 | 23837.856 | 13% | 0 | 0
5 | 管道外防护 | 管道铝箔外保护 | 厚度≥0.05mm |  |  |  | 米 | 1 | 13% | 0 | 0
|  | 管道防水扎带外保护 | 厚度≥0.2mm |  |  |  | 米 | 1 | 13% | 0 | 0
|  | 管道铝皮外保护 | 厚度≥0.2mm |  |  |  | 平方米 | 1 | 13% | 0 | 0
6 | 穿线管 | PVC穿线管DN20 | φ20mm，厚度≥2.00mm |  |  |  | 米 | 3304.5 | 13% | 0 | 0
|  | 热镀锌穿线管DN20 | φ22.00mm，壁厚≥1.0mm |  |  |  | 米 | 1 | 13% | 0 | 0
7 | 动力线 | 单股单芯线，紫铜 | RVV3*1.5mm2 |  |  |  | 米 | 1 | 13% | 0 | 0
|  | 单股单芯线，紫铜 | RVV3*2.5mm2 |  |  |  | 米 | 1 | 13% | 0 | 0
8 | 信号线 | 两芯屏蔽线，紫铜 | RVVP2*0.5mm2 |  |  |  | 米 | 10321.5 | 13% | 0 | 0
|  | 三芯屏蔽线，紫铜 | RVVP3*0.5mm2 |  |  |  | 米 | 1 | 13% | 0 | 0
|  | 四芯屏蔽线，紫铜 | RVVP4*0.5mm2 |  |  |  | 米 | 1 | 13% | 0 | 0
9 | 一体机控制仪 | 4.5V直流（3节五号电池） | 水温显示 |  |  |  | 套 | 1 | 13% | 0 | 0
|  | 220V弱电（交流电） | 水温显示 |  |  |  | 套 | 6930 | 13% | 0 | 0
|  | 220V强电（交流电） | 水温显示、电加热控制 |  |  |  | 套 | 1 | 13% | 0 | 0
| 电加热 | 英格莱800材质 | 220V，1.5KW |  |  |  | 套 | 1 | 13% | 0 | 0
|  | 英格莱800材质 | 220V，2.4KW |  |  |  | 套 | 1 | 13% | 0 | 0
10 | 避雷系统 | 8#镀锌圆钢 | 8#，重量≥0.39KG/M |  |  |  | 米 | 1 | 13% | 0 | 0
|  | 4#镀锌扁钢 | 40*4mm，重量≥1.26KG/M |  |  |  | 米 | 1 | 13% | 0 | 0
辅材总价 | [10 empty] | 0
非承压一体式太阳能总计： | [10 empty] | 0

## 2.承压一体式
2、承压一体式太阳能清单
一、设备名称：主材
序号 | 主材 （按工序排列） | 材质说明 | 规格型号 |  | 报价产品规格型号 | 报价品牌 | 单位 | 数量 | 税率 | 含税控制价（元） | 总价 | 产品图片 | 备注
|  |  | 真空管支数 | 水箱容量
1 | 热管承压直插式一体机 | 1、距离玻璃热管太阳集热管开口端的选择性吸收涂层颜色明显变浅区≤20mm； 2、热管直径为58mm； 3、支架：镀锌喷塑支架 | φ58*1800*12管 | 114L |  |  | 台 | 50 | 13% | 0 | 0
|  |  | φ58*1800*14管 | 130L |  |  | 台 | 50 | 13% | 0 | 0
|  |  | φ58*1800*16管 | 145L |  |  | 台 | 200 | 13% | 0 | 0
主材总价 | [10 empty] | 0
二、设备名称：辅材
序号 | 辅材 （按工序排列） | 材质说明 | 规格型号 |  | 报价产品规格型号 | 报价品牌 | 单位 | 数量 | 税率 | 含税控制价（元） | 总价 | 产品图片 | 备注
2 | 循环水管 （含管件） | PPR热水管 | De20*3.4mm，压力≥2.5MPa |  |  |  | 米 | 9361.5 | 13% | 0 | 0
|  | 不锈钢管 | DN15 |  |  |  | 米 | 1 | 13% | 0 | 0
| 球阀（中型） | H58及以上黄铜，铜阀芯 | DN15 |  |  |  | 个 | 8280 | 13% | 0 | 0
3 | 保温管 | B1级橡塑保温10mm | DN15 |  |  |  | 米 | 1 | 13% | 0 | 0
|  | B1级橡塑保温20mm | DN15 |  |  |  | 米 | 1 | 13% | 0 | 0
|  | B1级橡塑保温30mm | DN15 |  |  |  | 米 | 65539.11 | 13% | 0 | 0
4 | 管道支架（含管卡） | 3#热镀锌角钢 | 30*30*3mm，镀锌层的厚度≥55μm |  |  |  | 米 | 1 | 13% | 0 | 0
|  | 4#热镀锌角钢 | 40*40*4mm，镀锌层的厚度≥55μm |  |  |  | 米 | 23837.856 | 13% | 0 | 0
5 | 管道外防护 | 管道铝箔外保护 | 厚度≥0.05mm |  |  |  | 米 | 1 | 13% | 0 | 0
|  | 管道防水扎带外保护 | 厚度≥0.2mm |  |  |  | 米 | 1 | 13% | 0 | 0
|  | 管道铝皮外保护 | 厚度≥0.2mm |  |  |  | 平方米 | 1 | 13% | 0 | 0
6 | 穿线管 | PVC穿线管DN20 | φ20mm，厚度≥2.00mm |  |  |  | 米 | 3304.5 | 13% | 0 | 0
|  | 热镀锌穿线管DN20 | φ22.00mm，壁厚≥1.0mm |  |  |  | 米 | 1 | 13% | 0 | 0
7 | 动力线 | 单股单芯线，紫铜 | RVV3*1.5mm2 |  |  |  | 米 | 1 | 13% | 0 | 0
|  | 单股单芯线，紫铜 | RVV3*2.5mm2 |  |  |  | 米 | 1 | 13% | 0 | 0
8 | 信号线 | 两芯屏蔽线，紫铜 | RVVP2*0.5mm2 |  |  |  | 米 | 10321.5 | 13% | 0 | 0
|  | 三芯屏蔽线，紫铜 | RVVP3*0.5mm2 |  |  |  | 米 | 1 | 13% | 0 | 0
|  | 四芯屏蔽线，紫铜 | RVVP4*0.5mm2 |  |  |  | 米 | 1 | 13% | 0 | 0
9 | 一体机控制仪 | 4.5V直流（3节五号电池） | 水温显示 |  |  |  | 套 | 1 | 13% | 0 | 0
|  | 220V弱电（交流电） | 水温显示 |  |  |  | 套 | 6930 | 13% | 0 | 0
|  | 220V强电（交流电） | 水温显示、电加热控制 |  |  |  | 套 | 1 | 13% | 0 | 0
| 电加热 | 英格莱800材质 | 220V，1.5KW |  |  |  | 套 | 1 | 13% | 0 | 0
|  | 英格莱800材质 | 220V，2.4KW |  |  |  | 套 | 1 | 13% | 0 | 0
10 | 避雷系统 | 8#镀锌圆钢 | 8#，重量≥0.39KG/M |  |  |  | 米 | 1 | 13% | 0 | 0
|  | 4#镀锌扁钢 | 40*4mm，重量≥1.26KG/M |  |  |  | 米 | 1 | 13% | 0 | 0
辅材总价： | [10 empty] | 0
承压一体式太阳能总计： | [10 empty] | 0

## 3、阳台壁挂分体式（自然循环）
3、阳台壁挂分体式（自然循环）太阳能清单（不计入总价）
一、设备名称：主材
序号 | 主材 （按工序排列） | 规格参数 | 技术标准 | 报价产品规格型号 | 报价品牌 | 单位 | 数量 | 税率 | 含税控制价（元） | 产品图片 | 备注
1 | 平板集热器 （黑膜） | 2000*1000*80mm，2㎡（8根支流道） | 1、集热器的瞬时效率截距≥0.72。 2、总热损系数≤5.4。 3、反向发射比≤0.2。 4、吸热体涂层的吸收比≥0.93。 5、透明盖板的透射比≥0.90。 6、盖板材料为3.2mm厚钢化玻璃。 7、流道材质为TP2紫铜。 |  |  | 台 | 1 | 13% | 0
|  | 2000*800*80mm，1.6㎡（8根支流道） |  |  |  | 台 | 1 | 13% | 0
2 | 夹套水箱 | 80L | 1、搪瓷盘管，搪瓷内胆。 2、电子阳极/镁棒防腐。 3、搪瓷内胆沸水失重量为0.3g/㎡。 4、内胆为无缝焊接。 5、保温＞40mm厚聚氨酯发泡。 |  |  | 套 | 1 | 13% | 0 |  | 防水等级：IPX4
|  | 100L |  |  |  | 套 | 1 | 13% | 0
|  | 120L |  |  |  | 套 | 1 | 13% | 0
二、设备名称：辅材
序号 | 辅材 （按工序排列） | 规格参数 | 技术标准 | 报价产品规格型号 | 报价品牌 | 单位 | 数量 | 税率 | 含税控制价（元） | 产品图片 | 备注
3 | 介质循环管道 （含管件） | DN15 | 不锈钢波纹管 |  |  | 米 | 1 | 13% | 0
4 | 冷热水连接管 | 不锈钢波纹管 | 不锈钢波纹管，φ15-304 δ=2.5，耐压1.0MPa |  |  | 米 | 1 | 13% | 0
| PPR热水管 | PPR管 | De20*3.4mm，压力≥2.5MPa |  |  | 米 | 1 | 13% | 0
| 单向安全泄压阀 | DN15 | 1、材质：H58及以上黄铜； 2、工作压力≥0.4Mpa； |  |  | 个 | 1 | 13% | 0
| 角阀 | DN15 | H58及以上黄铜，铜阀芯 |  |  | 个 | 1 | 13% | 0
| 铜球阀（中型） | DN15 | H58及以上黄铜，铜阀芯 |  |  | 个 | 1 | 13% | 0
5 | 橡塑保温管 | DN15 | B1级橡塑保温10mm |  |  | 米 | 1 | 13% | 0
|  |  | B1级橡塑保温20mm |  |  | 米 | 1 | 13% | 0
|  |  | B1级橡塑保温30mm |  |  | 米 | 1 | 13% | 0
6 | 管道外防护 | DN15 | 管道铝箔外保护，厚度≥0.05mm |  |  | 米 | 1 | 13% | 0
|  | DN15 | 管道防水扎带外保护，厚度≥0.2mm |  |  | 米 | 1 | 13% | 0
|  | DN15 | 管道铝皮外保护 厚度≥0.2mm |  |  | 平方米 | 1 | 13% | 0
7 | 集热器支架 | 2000*1000*80 | 万能支架 |  |  | 套 | 1 | 13% | 0
|  | 2000*800*80 | 万能支架 |  |  | 套 | 1 | 13% | 0
| 水箱挂架 | 不锈钢 | 不锈钢 |  |  | 套 | 1 | 13% | 0
| 孔洞装饰盖 | Φ75 | PVC |  |  | 个 | 1 | 13% | 0
8 | 动力线 | RVV3×2.5mm2 | 3*2.5mm2单股单芯线 |  |  | 米 | 1 | 13% | 0
9 | 控制器 | 系统控制器 | 按键式：一体控制器，温度显示、 电加热控制、定时显示 |  |  | 套 | 1 | 13% | 0
10 | 避雷系统 | 接地线 | 单芯4mm2铜线 |  |  | 米 | 1 | 13% | 0
11 | 热媒 | 乙二醇，-15℃ | 防冻温度-15℃ |  |  | 升 | 1 | 13% | 0
12 |  | 丙二醇，-15℃ | 防冻温度-15℃ |  |  | 升 | 1 | 13% | 0
辅材总价（户）： | [8 empty] | 0
阳台壁挂分体式（自然循环）太阳能总计： |  |  |  | 0

## 4.别墅分体式（强制循环）
4、别墅分体式（强制循环）太阳能清单（不计入总价）
一、设备名称：主材
序号 | 主材 （按工序排列） | 规格参数 | 技术标准 | 报价产品规格型号 | 报价品牌 | 单位 | 数量 | 税率 | 含税控制价（元） | 产品图片 | 备注
1 | 平板集热器 （黑膜） | 2000*1000*80mm，2㎡ （8根支流道） | 1、集热器的瞬时效率截距≥0.72。 2、总热损系数≤5.4。 3、反向发射比≤0.2。 4、吸热体涂层的吸收比≥0.93。 5、透明盖板的透射比≥0.90。 6、盖板材料为3.2mm厚钢化玻璃。 7、流道材质为TP2紫铜。 |  |  | 台 | 1 | 13% | 0
|  | 2500*800*80mm，2㎡ （6根支流道） |  |  |  | 台 | 1 | 13% | 0
|  | 2500*1200*80mm，3㎡ （8根支流道） |  |  |  | 台 | 1 | 13% | 0
2 | 单盘管换热水箱 （强制循环分体系统） | 100L | 1、搪瓷盘管，搪瓷内胆。 2、电子阳极/镁棒防腐。 3、搪瓷内胆沸水失重量为0.3g/㎡。 4、内胆为无缝焊接。 5、保温＞40mm厚聚氨酯发泡。 |  |  | 套 | 1 | 13% | 0 |  | 防水等级：IPX4
|  | 150L |  |  |  | 套 | 1 | 13% | 0
|  | 200L |  |  |  | 套 | 1 | 13% | 0
|  | 300L |  |  |  | 套 | 1 | 13% | 0
二、设备名称：辅材
序号 | 辅材 （按工序排列） | 规格参数 | 技术标准 | 报价产品规格型号 | 报价品牌 | 单位 | 数量 | 税率 | 含税控制价（元） | 产品图片 | 备注
3 | 集热支架 | 4#镀锌角钢焊接，外表做防锈处理 | 40*40*4mm 镀锌层的厚度≥55μm |  |  | 米 | 1 | 13% | 0
4 | 太阳能一体化泵站 | 威乐、格兰富同档次进口水泵 （叶轮耐100℃高温） | 1、屏蔽泵，噪音＜35dB； 2、含Hpb59-1专用耐腐蚀黄铜材质单向阀、安全阀、注液阀组件、连接件，内置压力表； |  |  | 套 | 1 | 13% | 0
5 | 膨胀罐 （含支架及安装连接件） | 8L | 1、外壳材质：碳钢； 2、内胆材质：丁基胶气囊； |  |  | 只 | 1 | 13% | 0
|  | 12L |  |  |  | 只 | 1 | 13% | 0
|  | 18L |  |  |  | 只 | 1 | 13% | 0
|  | 8L | 1、外壳材质：304不锈钢； 2、内胆材质：丁基胶气囊； |  |  | 只 | 1 | 13% | 0
|  | 12L |  |  |  | 只 | 1 | 13% | 0
|  | 18L |  |  |  | 只 | 1 | 13% | 0
6 | 介质循环管道 （含管件） | DN15 | 不锈钢波纹管 |  |  | 米 | 1 | 13% | 0
|  |  | 不锈钢卡压管 |  |  | 米 | 1 | 13% | 0
|  |  | 薄壁紫铜管 |  |  | 米 | 1 | 13% | 0
7 | 冷热水连接管 | DN15 | 不锈钢波纹管，φ15-304 δ=2.5，耐压1.0MPa |  |  | 米 | 1 | 13% | 0
| PPR热水管 | DN15 | De20*3.4mm，压力≥2.5MPa |  |  | 米 | 1 | 13% | 0
| 单向安全泄压阀 | DN15 | 1、材质：H58及以上黄铜； 2、工作压力≥0.4Mpa； |  |  | 个 | 1 | 13% | 0
| TP阀 | DN15 | 1、材质：H58及以上黄铜； 2、工作压力≥0.6Mpa； 3、介质温度4-99℃； |  |  | 个 | 1 | 13% | 0
| 角阀 | DN15 | H58及以上黄铜，铜阀芯 |  |  | 个 | 1 | 13% | 0
| 铜球阀 （中型） | DN15 | H58及以上黄铜，铜阀芯 |  |  | 个 | 1 | 13% | 0
| Y型过滤阀 （中型） | DN15 | H58及以上黄铜，不锈钢滤网 |  |  | 个 | 1 | 13% | 0
8 | 橡塑保温管 | DN15 | B1级橡塑保温10mm |  |  | 米 | 1 | 13% | 0
|  |  | B1级橡塑保温20mm |  |  | 米 | 1 | 13% | 0
|  |  | B1级橡塑保温30mm |  |  | 米 | 1 | 13% | 0
9 | 管道支架 （含管卡） | 3#热镀锌角钢 | 30*30*3mm，重量≥1.37KG/M 镀锌层的厚度≥55μm |  |  | 米 | 1 | 13% | 0
|  | 4#热镀锌角钢 | 40*40*4mm，重量≥2.42KG/M 镀锌层的厚度≥55μm |  |  | 米 | 1 | 13% | 0
10 | 管道外防护 | DN15 | 管道铝箔外保护，厚度≥0.05mm |  |  | 米 | 1 | 13% | 0
|  | DN15 | 管道防水扎带外保护，厚度≥0.2mm |  |  | 米 | 1 | 13% | 0
|  | DN15 | 管道铝皮外保护 厚度，厚度≥0.2mm |  |  | 平方米 | 1 | 13% | 0
11 | 穿线管 | DN20 | PVC穿线管，φ20mm，厚度≥2.00mm |  |  | 米 | 1 | 13% | 0
|  |  | 热镀锌穿线管，φ26.5mm，壁厚≥2.75mm |  |  | 米 | 1 | 13% | 0
12 | 动力线 | RVV3×2.5mm2 | 3*2.5mm2单股单芯线 |  |  | 米 | 1 | 13% | 0
13 | 信号线 | 2*0.5mm2两芯屏蔽线 | 2*0.5mm2两芯屏蔽线 |  |  | 米 | 1 | 13% | 0
|  | 3*0.5mm2三芯屏蔽线 | 3*0.5mm2三芯屏蔽线 |  |  | 米 | 1 | 13% | 0
14 | 控制器 | 系统控制器 （强弱电分离） | 按键式：分体控制器，预留回水功能，温差循环、定温循环、温度显示、时间显示 |  |  | 套 | 1 | 13% | 0
|  |  | 触控式：分体控制器，预留回水功能，温差循环、定温循环、温度显示、时间显示 |  |  | 套 | 1 | 13% | 0
15 | 避雷系统 | 8#镀锌圆钢 | 8#，重量≥0.39KG/M |  |  | 米 | 1 | 13% | 0
|  | 4#镀锌扁钢 | 40*4mm，重量≥1.26KG/M |  |  | 米 | 1 | 13% | 0
16 | 穿屋面套管 | 钢管DN50 | φ60.0mm，壁厚≥3.5mm |  |  | 个 | 1 | 13% | 0
17 | 热媒 | 乙二醇，-15℃ | 防冻温度-15℃ |  |  | 升 | 1 | 13% | 0
|  | 丙二醇，-15℃ | 防冻温度-15℃ |  |  | 升 | 1 | 13% | 0
辅材总价（户）： | [8 empty] | 0
别墅分体式（强制循环）太阳能总计： |  |  |  | 0

## 5.集热器
5、集热器（不计入总价）
序号 | 集热器类型 | 规格参数 | 技术标准 | 报价产品规格型号 | 报价品牌 | 单位 | 数量 | 税率 | 含税控制价（元） | 产品图片 | 备注
1 | 全玻璃真空管集热器 | 30支2.1m，竖排 | 1、吸热体涂层为AlNx/Cu。 2、真空管直径为58mm。 3、联集箱内胆采用0.4mm厚SUS（304及以上）不锈钢板材。 4、联集箱外壳采用彩钢板或201不锈钢板材。 5、保温层采用聚氨酯高压整体发泡。 |  |  | ㎡ | 1 | 13% | 0
|  | 30支1.8m，竖排 |  |  |  | ㎡ | 1 | 13% | 0
|  | 50支1.8m，横双排 |  |  |  | ㎡ | 1 | 13% | 0
2 | 光伏组件 | 单晶硅 功率≥540W | 1、3.2mm减反射镀膜钢化玻璃； 2、铝边框采用阳极氧化铝； 3、工作温度-40-85℃； 4、最大系统电压1500V DC； 5、光伏转化率≥20.4%； 6、接插件MC4兼容。 |  |  | 组 | 1 | 13% | 0
3 | 平板集热器 | 2000*1000*80mm，2㎡ （8根支流道） | 黑膜 1、集热器的瞬时效率截距≥0.72。 2、总热损系数≤5.4。 3、反向发射比≤0.2。 4、吸热体涂层的吸收比≥0.93。 5、透明盖板的透射比≥0.90。 6、盖板材料为3.2mm厚钢化玻璃。 7、流道材质为TP2紫铜。 |  |  | 台 | 1 | 13% | 0
|  | 2500*800*80mm，2㎡ （6根支流道） |  |  |  | 台 | 1 | 13% | 0
|  | 2500*1200*80mm，3㎡ （8根支流道） |  |  |  | 台 | 1 | 13% | 0
说明：
1、材料价综合单价包括产品的原材料购买费、生产加工费、包装费、知识产权费、工业产权费、图纸二次深化设计费用、保险、利润、产品出厂前的检验检测费等除税金以外的所有费用。
2、此表不允许扩充。

## 6.工程水箱
6、工程水箱（不计入总价）
序号 | 水箱类型 | 规格参数 |  | 技术标准 | 报价产品规格型号 | 报价品牌 | 单位 | 数量 | 税率 | 含税控制价（元） | 产品图片 | 备注
1 | 不锈钢圆形水箱 （集中集热-集中储热系统） | 1吨 |  | 1、内胆采用0.6-1.5mm厚SUS304不锈钢。 2、保温层为50mm厚以上聚氨酯保温块。 3、外壳为0.5mm厚镀锌板（或201及以上不锈钢板）喷塑。 4、水箱严禁与地面直接接触，水箱底部与地面之间须有隔热设计。 |  |  | 套 | 1 | 13% | 0
|  | 2吨 |  |  |  |  | 套 | 1 | 13% | 0
|  | 3吨 |  |  |  |  | 套 | 1 | 13% | 0
|  | 4吨 |  |  |  |  | 套 | 1 | 13% | 0
|  | 5吨 |  |  |  |  | 套 | 1 | 13% | 0
|  | 6吨 |  |  |  |  | 套 | 1 | 13% | 0
|  | 8吨 |  |  |  |  | 套 | 1 | 13% | 0
|  | 9吨 |  |  |  |  | 套 | 1 | 13% | 0
|  | 10吨 |  |  |  |  | 套 | 1 | 13% | 0
|  | 12吨 |  |  |  |  | 套 | 1 | 13% | 0
|  | 15吨 |  |  |  |  | 套 | 1 | 13% | 0
2 | 不锈钢组合式水箱 （集中集热-集中储热系统） | 1吨 |  | 1、内胆底板采用1.5-2.0mm厚SUS304不锈钢，顶板侧板采用不低于1.2mm厚SUS304不锈钢。 2、保温层为50mm厚以上聚氨酯保温块。 3、外壳为0.5mm厚镀锌板（或201及以上不锈钢板）喷塑。 4、内胆、保温、外壳均为1m*1m*1m的模块，现场组装。 |  |  | 套 | 1 | 13% | 0
|  | 2吨 |  |  |  |  | 套 | 1 | 13% | 0
|  | 3吨 |  |  |  |  | 套 | 1 | 13% | 0
|  | 4吨 |  |  |  |  | 套 | 1 | 13% | 0
|  | 5吨 |  |  |  |  | 套 | 1 | 13% | 0
|  | 6吨 |  |  |  |  | 套 | 1 | 13% | 0
|  | 8吨 |  |  |  |  | 套 | 1 | 13% | 0
|  | 9吨 |  |  |  |  | 套 | 1 | 13% | 0
|  | 10吨 |  |  |  |  | 套 | 1 | 13% | 0
|  | 12吨 |  |  |  |  | 套 | 1 | 13% | 0
|  | 15吨 |  |  |  |  | 套 | 1 | 13% | 0
|  | 16吨 |  |  |  |  | 套 | 1 | 13% | 0
|  | 18吨 |  |  |  |  | 套 | 1 | 13% | 0
|  | 20吨 |  |  |  |  | 套 | 1 | 13% | 0
|  | 30吨 |  |  |  |  | 套 | 1 | 13% | 0
|  | 33吨 |  |  |  |  | 套 | 1 | 13% | 0
|  | 40吨 |  |  |  |  | 套 | 1 | 13% | 0
3 | 分户换热水箱 （集中集热-分户储热系统） | 60L | 卧式 | 1、搪瓷盘管，搪瓷内胆。 2、电子阳极/镁棒防腐。 3、搪瓷内胆沸水失重量为0.3g/㎡。 4、内胆为无缝焊接。 5、保温为40mm厚聚氨酯发泡。 |  |  | 套 | 1 | 13% | 0
|  | 80L |  |  |  |  | 套 | 1 | 13% | 0
|  | 100L |  |  |  |  | 套 | 1 | 13% | 0
|  | 120L |  |  |  |  | 套 | 1 | 13% | 0
|  | 60L | 立式 |  |  |  | 套 | 1 | 13% | 0
|  | 80L |  |  |  |  | 套 | 1 | 13% | 0
|  | 100L |  |  |  |  | 套 | 1 | 13% | 0
|  | 120L |  |  |  |  | 套 | 1 | 13% | 0
4 | 光伏电热水器水箱 （阳台、集分款） | 60L |  | 1、搪瓷水箱。 2、电子阳极/镁棒防腐。 3、搪瓷内胆沸水失重量为0.3g/㎡。 4、内胆为无缝焊接。 5、保温≥40mm厚聚氨酯发泡。 6、含控制仪表。 |  |  | 套 | 1 | 13% | 0
|  | 80L |  |  |  |  | 套 | 1 | 13% | 0
5 | 光伏电热水器水箱 （别墅款） | 120L |  | 1、搪瓷水箱。 2、电子阳极/镁棒防腐。 3、搪瓷内胆沸水失重量为0.3g/㎡。 4、内胆为无缝焊接。 5、保温≥40mm厚聚氨酯发泡。 |  |  | 套 | 1 | 13% | 0
|  | 150L |  |  |  |  | 套 | 1 | 13% | 0
|  | 200L |  |  |  |  | 套 | 1 | 13% | 0
6 | 单盘管换热水箱 （强制循环分体系统） | 100L |  | 1、搪瓷盘管，搪瓷内胆。 2、电子阳极/镁棒防腐。 3、搪瓷内胆沸水失重量为0.3g/㎡。 4、内胆为无缝焊接。 5、保温＞40mm厚聚氨酯发泡。 |  |  | 套 | 1 | 13% | 0
|  | 150L |  |  |  |  | 套 | 1 | 13% | 0
|  | 200L |  |  |  |  | 套 | 1 | 13% | 0
|  | 300L |  |  |  |  | 套 | 1 | 13% | 0
7 | 水箱支架 | 4#热镀锌角钢 |  | 40*40*4mm 镀锌层的厚度≥55μm |  |  | 套 | 1 | 13% | 0 |  | 非承重墙选用
8 | 水箱基础 | 水箱基础 |  | 混凝土基础 |  |  | 套 | 1 | 13% | 0 |  | 别墅分体选用
9 | 夹套水箱 | 80L |  | 1、搪瓷盘管，搪瓷内胆。 2、电子阳极/镁棒防腐。 3、搪瓷内胆沸水失重量为0.3g/㎡。 4、内胆为无缝焊接。 5、保温＞40mm厚聚氨酯发泡。 |  |  | 套 | 1 | 13% | 0 |  | 防水等级：IPX4
|  | 100L |  |  |  |  | 套 | 1 | 13% | 0
|  | 120L |  |  |  |  | 套 | 1 | 13% | 0
1、材料价综合单价包括产品的原材料购买费、生产加工费、包装费、知识产权费、工业产权费、图纸二次深化设计费用、保险、利润、产品出厂前的检验检测费等除税金以外的所有费用。
2、此表不允许扩充。

## 7.系统控制柜
7、系统控制柜（不计入总价）
序号 | 控制柜类型 | 规格参数 | 技术标准 | 报价产品规格型号 | 报价品牌 | 单位 | 数量 | 税率 | 含税控制价（元） | 产品图片 | 备注
1 | 一体机控制仪 | 4.5V直流（3节五号电池） | 水温显示 |  |  | 套 | 1 | 13% | 0
|  | 220V弱电（交流电） | 水温显示 |  |  | 套 | 1 | 13% | 0
|  | 220V强电（交流电） | 水温显示、电加热控制 |  |  | 套 | 1 | 13% | 0
2 | 控制器 | 系统控制器 | 按键式：一体控制器，温度显示、电加热控制、定时显示 |  |  | 套 | 1 | 13% | 0
3 | 别墅分体系统控制器 （强弱电分离） | 按键式 | 分体控制器，预留回水功能，温差循环、定温循环、温度显示、时间显示 |  |  | 套 | 1 | 13% | 0
|  | 触控式 | 分体控制器，预留回水功能，温差循环、定温循环、温度显示、时间显示 |  |  | 套 | 1 | 13% | 0
4 | 光伏电热水器集分控制柜 | 直流≤250V | 熔断保护、防倒灌保护、防雷击、接地保护 |  |  | 套 | 1 | 13% | 0
5 | 光伏电热水器别墅分体控制仪 | 交直流一体220V强电（交流电）和155V直流电 | 自动加热、手动加热、定时加热、时间显示、光伏瞬时电压和功率显示 |  |  | 套 | 1 | 13% | 0
6 | 集中集热-分户储热系统控制柜 | 3KW | 详见技术规范 |  |  | 套 | 1 | 13% | 0
7 | 集中集热-集中储热系统控制柜 | 工程控制柜12KW | 详见技术规范 |  |  | 套 | 1 | 13% | 0
|  | 工程控制柜18KW |  |  |  | 套 | 1 | 13% | 0
|  | 工程控制柜24KW |  |  |  | 套 | 1 | 13% | 0
|  | 工程控制柜36KW |  |  |  | 套 | 1 | 13% | 0
|  | 工程控制柜54KW |  |  |  | 套 | 1 | 13% | 0
|  | 工程控制柜72KW |  |  |  | 套 | 1 | 13% | 0
|  | 工程控制柜90KW |  |  |  | 套 | 1 | 13% | 0
|  | 工程控制柜108KW |  |  |  | 套 | 1 | 13% | 0
|  | 工程控制柜144KW |  |  |  | 套 | 1 | 13% | 0
|  | 工程控制柜180KW |  |  |  | 套 | 1 | 13% | 0
1、材料价综合单价包括产品的原材料购买费、生产加工费、包装费、知识产权费、工业产权费、图纸二次深化设计费用、保险、利润、产品出厂前的检验检测费等所有费用。
2、此表不允许扩充。

## 8.配套件产品库
8、配套件产品库（不计入总价）
序号 | 名称 |  |  | 规格参数 |  | 技术标准 | 报价产品规格型号 | 报价品牌 | 单位 | 数量 | 税率 | 含税控制价（元） | 产品图片 | 备注
1 | 平板集热器支架 |  |  | 4#镀锌角钢焊接，外表做防锈处理 |  | 40*40*4mm 镀锌层的厚度≥55μm |  |  | 米 | 1 | 13% | 0
2 | 平板集热器连接件 |  |  | DN25 |  | 全铜 |  |  | 套 | 1 | 13% | 0 |  | 根据平板集热器数量
3 | 真空管集热器支架 |  |  | 4#镀锌角钢焊接，外表做防锈处理 |  | 40*40*4mm 镀锌层的厚度≥55μm |  |  | 米 | 1 | 13% | 0
7 | 真空管集热器连接件 |  |  | DN25 |  | 耐高温硅胶管 |  |  | 套 | 1 | 13% | 0 |  | 根据真空管集热器数量
8 |  |  |  | DN40 |  | 耐高温硅胶管 |  |  | 套 | 1 | 13% | 0
9 |  |  |  | DN25 |  | 热镀锌连接件 |  |  | 套 | 1 | 13% | 0
10 |  |  |  | DN40 |  | 热镀锌连接件 |  |  | 套 | 1 | 13% | 0
13 | 防高温遮阳布 |  |  | 帆布 |  | 详见技术规范 |  |  | ㎡ | 1 | 13% | 0
14 | 板式换热器 |  |  | 4m2 |  | 不锈钢材质，换热面积4㎡ |  |  | 台 | 1 | 13% | 0
15 |  |  |  | 5m2 |  | 不锈钢材质，换热面积5㎡ |  |  | 台 | 1 | 13% | 0
16 |  |  |  | 6m2 |  | 不锈钢材质，换热面积6㎡ |  |  | 台 | 1 | 13% | 0
17 |  |  |  | 7m2 |  | 不锈钢材质，换热面积7㎡ |  |  | 台 | 1 | 13% | 0
18 |  |  |  | 8m2 |  | 不锈钢材质，换热面积8㎡ |  |  | 台 | 1 | 13% | 0
19 |  |  |  | 9m2 |  | 不锈钢材质，换热面积9㎡ |  |  | 台 | 1 | 13% | 0
20 |  |  |  | 10m2 |  | 不锈钢材质，换热面积10㎡ |  |  | 台 | 1 | 13% | 0
21 | 合资水泵 | 小型管道泵 |  | 220V/50Hz，P=90w，额定扬程：2.5m 额定流量：35L/min，进出口尺寸：DN25 |  | 1、泵体：铸铁； 2、叶轮：工程塑料、黄铜、铸铁。 3、轴：不锈钢； 4、机械密封:石墨＆陶瓷； 5、介质温度：100℃。 |  |  | 台 | 1 | 13% | 0
22 |  |  |  | 220V/50Hz，P=90w，额定扬程：2.5m 额定流量：35L/min，进出口尺寸：DN32 |  |  |  |  | 台 | 1 | 13% | 0
23 |  |  |  | 220V/50Hz，P=150w，额定扬程：3m 额定流量：85L/min，进出口尺寸：DN40 |  |  |  |  | 台 | 1 | 13% | 0
24 |  |  |  | 220V/50Hz，P=220w，额定扬程：3m 额定流量：185L/min，进出口尺寸：DN50 |  |  |  |  | 台 | 1 | 13% | 0
25 |  |  |  | 220V/50Hz，P=450w，额定扬程：4m 额定流量225L/min，进出口尺寸：DN50 |  |  |  |  | 台 | 1 | 13% | 0
26 |  |  |  | 220V/50Hz，P=450w，额定扬程：4m 额定流量：225L/min，进出口尺寸：DN65 |  |  |  |  | 台 | 1 | 13% | 0
27 |  |  |  | 220V/50Hz，P=330w，额定扬程：10m 额定流量：50L/min，进出口尺寸：DN40 |  |  |  |  | 台 | 1 | 13% | 0
28 |  |  |  | 220V/50Hz，P=1050w，额定扬程：16m 额定流量：130L/min，进出口尺寸：DN50 |  |  |  |  | 台 | 1 | 13% | 0
29 |  |  |  | 380V/50Hz，P=900w，额定扬程：16m 额定流量：130L/min，进出口尺寸：DN50 |  |  |  |  | 台 | 1 | 13% | 0
30 |  |  |  | 220V/50Hz，P=900w，额定扬程：10m 额定流量：180L/min，进出口尺寸：DN80 |  |  |  |  | 台 | 1 | 13% | 0
31 |  |  |  | 380V/50Hz，P=17500w，额定扬程：15m 额定流量：266L/min，进出口尺寸：DN50 |  |  |  |  | 台 | 1 | 13% | 0
32 |  |  |  | 380V/50Hz，P=2800w，额定扬程：20m 额定流量：308L/min，进出口尺寸：DN50 |  |  |  |  | 台 | 1 | 13% | 0
33 |  | 离心式家用增压泵 |  | 220V/50Hz，P=90w，额定扬程：5.5m 额定流量：13L/min，进出口尺寸：DN15 |  | 1、泵体：铸铁； 2、叶轮：工程塑料； 3、轴：不锈钢； 4、机械密封:石墨＆陶瓷； 5、介质温度：各泵参数不同； |  |  | 台 | 1 | 13% | 0
34 |  |  |  | 220V/50Hz，P=290w，额定扬程：10m 额定流量：22L/min，进出口尺寸：DN15 |  |  |  |  | 台 | 1 | 13% | 0
35 |  |  |  | 220V/50Hz，P=280w，全扬程：30m 额定流量：20L/min，进出口尺寸：DN25 |  |  |  |  | 台 | 1 | 13% | 0
36 |  |  |  | 220V/50Hz，P=550w，额定扬程：15m 额定流量：40L/min，进出口尺寸：DN32 |  |  |  |  | 台 | 1 | 13% | 0
37 |  | 变频多级增压泵 |  | 220V/50Hz，P=370w，最大扬程：22m 最大流量：83L/min，进出口尺寸：DN25 |  | 1、泵体：不锈钢； 2、叶轮：不锈钢； 3、轴：不锈钢； 4、机械密封:石墨＆陶瓷； 5、介质温度：-15-110℃。 |  |  | 台 | 1 | 13% | 0
38 |  |  |  | 220V/50Hz，P=550w，最大扬程：45m 最大流量：83L/min，进出口尺寸：DN25 |  |  |  |  | 台 | 1 | 13% | 0
39 |  |  |  | 220V/50Hz，P=1100w，最大扬程：69m 最大流量：83L/min，进出口尺寸：DN25 |  |  |  |  | 台 | 1 | 13% | 0
40 |  |  |  | 220V/50Hz，P=550w，最大扬程：22m 最大流量：133L/min，进/出口尺寸：DN32/25 |  |  |  |  | 台 | 1 | 13% | 0
41 |  |  |  | 220V/50Hz，P=750w，最大扬程：44m 最大流量：133L/min，进/出口尺寸：DN32/25 |  |  |  |  | 台 | 1 | 13% | 0
42 |  |  |  | 220V/50Hz，P=1500w，最大扬程：65m 最大流量：133L/min，进/出口尺寸：DN32/25 |  |  |  |  | 台 | 1 | 13% | 0
43 |  |  |  | 220V/50Hz，P=750w，最大扬程：25m 最大流量：216L/min，进/出口尺寸：DN40/32 |  |  |  |  | 台 | 1 | 13% | 0
44 |  |  |  | 220V/50Hz，P=1500w，最大扬程：48m 最大流量：216L/min，进/出口尺寸：DN40/32 |  |  |  |  | 台 | 1 | 13% | 0
45 |  |  |  | 220V/50Hz，P=1500w，最大扬程：24m 最大流量：433L/min，进/出口尺寸：DN50/40 |  |  |  |  | 台 | 1 | 13% | 0
46 |  |  |  | 220V/50Hz，P=2500w，最大扬程：48m 最大流量：433L/min，进/出口尺寸：DN50/40 |  |  |  |  | 台 | 1 | 13% | 0
47 |  | 屏蔽泵 |  | 220V/50Hz，P=93/67/46，最大扬程：6/5/3m 最大流量：57/41/25L/min |  | 1、泵体：铸铁； 2、叶轮：工程塑料； 3、轴：不锈钢； 4、介质温度：-10~+110℃ 。 |  |  | 台 | 1 | 13% | 0
48 |  |  |  | 220V/50Hz，P=151/113/81，最大扬程：7.8/6.8/4.8m 最大流量：100/66/41L/min |  |  |  |  | 台 | 1 | 13% | 0
49 |  | 卧式多级不锈钢泵 |  | 220V/50Hz，P=370w，最大扬程：22m 最大流量：83L/min，进出口尺寸：DN25 |  | 1、泵体：铸铁； 2、叶轮：不锈钢； 3、轴：不锈钢； 4、机械密封:石墨＆碳化硅； 5、介质温度：-15-+90℃。 |  |  | 台 | 1 | 13% | 0
50 |  |  |  | 220V/50Hz，P=550w，最大扬程：33m 最大流量：83L/min，进出口尺寸：DN25 |  |  |  |  | 台 | 1 | 13% | 0
51 |  |  |  | 220V/50Hz，P=750w，最大扬程：43m 最大流量：83L/min，进出口尺寸：DN25 |  |  |  |  | 台 | 1 | 13% | 0
52 |  |  |  | 220V/50Hz，P=750w，最大扬程：55m 最大流量：83L/min，进出口尺寸：DN25 |  |  |  |  | 台 | 1 | 13% | 0
53 |  |  |  | 220V/50Hz，P=1100w，最大扬程：68m 最大流量：83L/min，进出口尺寸：DN25 |  |  |  |  | 台 | 1 | 13% | 0
54 |  |  |  | 220V/50Hz，P=550w，最大扬程：22m 最大流量：133L/min，进/出口尺寸：DN32/25 |  |  |  |  | 台 | 1 | 13% | 0
55 |  |  |  | 220V/50Hz，P=750w，最大扬程：32m 最大流量：133L/min，进/出口尺寸：DN32/25 |  |  |  |  | 台 | 1 | 13% | 0
56 |  |  |  | 220V/50Hz，P=750w，最大扬程：42m 最大流量：133L/min，进/出口尺寸：DN32/25 |  |  |  |  | 台 | 1 | 13% | 0
57 |  |  |  | 220V/50Hz，P=1100w，最大扬程：54m 最大流量：133L/min，进/出口尺寸：DN32/25 |  |  |  |  | 台 | 1 | 13% | 0
58 |  |  |  | 220V/50Hz，P=1500w，最大扬程：65m 最大流量：133L/min，进/出口尺寸：DN32/25 |  |  |  |  | 台 | 1 | 13% | 0
59 |  |  |  | 220V/50Hz，P=750w，最大扬程：22m 最大流量：216L/min，进/出口尺寸：DN40/32 |  |  |  |  | 台 | 1 | 13% | 0
60 |  |  |  | 220V/50Hz，P=1100w，最大扬程：35m 最大流量：216L/min，进/出口尺寸：DN40/32 |  |  |  |  | 台 | 1 | 13% | 0
61 |  |  |  | 220V/50Hz，P=1500w，最大扬程：47m 最大流量：216L/min，进/出口尺寸：DN40/32 |  |  |  |  | 台 | 1 | 13% | 0
62 | 国产水泵 | 小型管道泵 |  | 220V/50Hz，P=90w，额定扬程：2.5m 额定流量：35L/min，进出口尺寸：DN25 |  | 1、泵体：铸铁； 2、叶轮：工程塑料、黄铜、铸铁。 3、轴：不锈钢； 4、机械密封:石墨＆陶瓷； 5、介质温度：100℃。 |  |  | 台 | 1 | 13% | 0
63 |  |  |  | 220V/50Hz，P=90w，额定扬程：2.5m 额定流量：35L/min，进出口尺寸：DN32 |  |  |  |  | 台 | 1 | 13% | 0
64 |  |  |  | 220V/50Hz，P=150w，额定扬程：3m 额定流量：85L/min，进出口尺寸：DN40 |  |  |  |  | 台 | 1 | 13% | 0
65 |  |  |  | 220V/50Hz，P=220w，额定扬程：3m 额定流量：185L/min，进出口尺寸：DN50 |  |  |  |  | 台 | 1 | 13% | 0
66 |  |  |  | 220V/50Hz，P=450w，额定扬程：4m 额定流量225L/min，进出口尺寸：DN50 |  |  |  |  | 台 | 1 | 13% | 0
67 |  |  |  | 220V/50Hz，P=450w，额定扬程：4m 额定流量：225L/min，进出口尺寸：DN65 |  |  |  |  | 台 | 1 | 13% | 0
68 |  |  |  | 220V/50Hz，P=330w，额定扬程：10m 额定流量：50L/min，进出口尺寸：DN40 |  |  |  |  | 台 | 1 | 13% | 0
69 |  |  |  | 220V/50Hz，P=1050w，额定扬程：16m 额定流量：130L/min，进出口尺寸：DN50 |  |  |  |  | 台 | 1 | 13% | 0
70 |  |  |  | 380V/50Hz，P=900w，额定扬程：16m 额定流量：130L/min，进出口尺寸：DN50 |  |  |  |  | 台 | 1 | 13% | 0
71 |  |  |  | 220V/50Hz，P=900w，额定扬程：10m 额定流量：180L/min，进出口尺寸：DN80 |  |  |  |  | 台 | 1 | 13% | 0
72 |  |  |  | 380V/50Hz，P=17500w，额定扬程：15m 额定流量：266L/min，进出口尺寸：DN50 |  |  |  |  | 台 | 1 | 13% | 0
73 |  |  |  | 380V/50Hz，P=2800w，额定扬程：20m 额定流量：308L/min，进出口尺寸：DN50 |  |  |  |  | 台 | 1 | 13% | 0
74 |  | 离心式家用增压泵 |  | 220V/50Hz，P=90w，额定扬程：5.5m 额定流量：13L/min，进出口尺寸：DN15 |  | 1、泵体：铸铁； 2、叶轮：工程塑料； 3、轴：不锈钢； 4、机械密封:石墨＆陶瓷； 5、介质温度：各泵参数不同； |  |  | 台 | 1 | 13% | 0
75 |  |  |  | 220V/50Hz，P=290w，额定扬程：10m 额定流量：22L/min，进出口尺寸：DN15 |  |  |  |  | 台 | 1 | 13% | 0
76 |  |  |  | 220V/50Hz，P=280w，全扬程：30m 额定流量：20L/min，进出口尺寸：DN25 |  |  |  |  | 台 | 1 | 13% | 0
77 |  |  |  | 220V/50Hz，P=550w，额定扬程：15m 额定流量：40L/min，进出口尺寸：DN32 |  |  |  |  | 台 | 1 | 13% | 0
78 |  | 变频多级增压泵 |  | 220V/50Hz，P=370w，最大扬程：22m 最大流量：83L/min，进出口尺寸：DN25 |  | 1、泵体：不锈钢； 2、叶轮：不锈钢； 3、轴：不锈钢； 4、机械密封:石墨＆陶瓷； 5、介质温度：-15-110℃。 |  |  | 台 | 1 | 13% | 0
79 |  |  |  | 220V/50Hz，P=550w，最大扬程：45m 最大流量：83L/min，进出口尺寸：DN25 |  |  |  |  | 台 | 1 | 13% | 0
80 |  |  |  | 220V/50Hz，P=1100w，最大扬程：69m 最大流量：83L/min，进出口尺寸：DN25 |  |  |  |  | 台 | 1 | 13% | 0
81 |  |  |  | 220V/50Hz，P=550w，最大扬程：22m 最大流量：133L/min，进/出口尺寸：DN32/25 |  |  |  |  | 台 | 1 | 13% | 0
82 |  |  |  | 220V/50Hz，P=750w，最大扬程：44m 最大流量：133L/min，进/出口尺寸：DN32/25 |  |  |  |  | 台 | 1 | 13% | 0
83 |  |  |  | 220V/50Hz，P=1500w，最大扬程：65m 最大流量：133L/min，进/出口尺寸：DN32/25 |  |  |  |  | 台 | 1 | 13% | 0
84 |  |  |  | 220V/50Hz，P=750w，最大扬程：25m 最大流量：216L/min，进/出口尺寸：DN40/32 |  |  |  |  | 台 | 1 | 13% | 0
85 |  |  |  | 220V/50Hz，P=1500w，最大扬程：48m 最大流量：216L/min，进/出口尺寸：DN40/32 |  |  |  |  | 台 | 1 | 13% | 0
86 |  |  |  | 220V/50Hz，P=1500w，最大扬程：24m 最大流量：433L/min，进/出口尺寸：DN50/40 |  |  |  |  | 台 | 1 | 13% | 0
87 |  |  |  | 220V/50Hz，P=2500w，最大扬程：48m 最大流量：433L/min，进/出口尺寸：DN50/40 |  |  |  |  | 台 | 1 | 13% | 0
88 |  | 屏蔽泵 |  | 220V/50Hz，P=93/67/46，最大扬程：6/5/3m 最大流量：57/41/25L/min |  | 1、泵体：铸铁； 2、叶轮：工程塑料； 3、轴：不锈钢； 4、介质温度：-10~+110℃ 。 |  |  | 台 | 1 | 13% | 0
89 |  |  |  | 220V/50Hz，P=151/113/81，最大扬程：7.8/6.8/4.8m 最大流量：100/66/41L/min |  |  |  |  | 台 | 1 | 13% | 0
90 |  | 卧式多级不锈钢泵 |  | 220V/50Hz，P=370w，最大扬程：22m 最大流量：83L/min，进出口尺寸：DN25 |  | 1、泵体：铸铁； 2、叶轮：不锈钢； 3、轴：不锈钢； 4、机械密封:石墨＆碳化硅； 5、介质温度：-15-+90℃。 |  |  | 台 | 1 | 13% | 0
91 |  |  |  | 220V/50Hz，P=550w，最大扬程：33m 最大流量：83L/min，进出口尺寸：DN25 |  |  |  |  | 台 | 1 | 13% | 0
92 |  |  |  | 220V/50Hz，P=750w，最大扬程：43m 最大流量：83L/min，进出口尺寸：DN25 |  |  |  |  | 台 | 1 | 13% | 0
93 |  |  |  | 220V/50Hz，P=750w，最大扬程：55m 最大流量：83L/min，进出口尺寸：DN25 |  |  |  |  | 台 | 1 | 13% | 0
94 |  |  |  | 220V/50Hz，P=1100w，最大扬程：68m 最大流量：83L/min，进出口尺寸：DN25 |  |  |  |  | 台 | 1 | 13% | 0
95 |  |  |  | 220V/50Hz，P=550w，最大扬程：22m 最大流量：133L/min，进/出口尺寸：DN32/25 |  |  |  |  | 台 | 1 | 13% | 0
96 |  |  |  | 220V/50Hz，P=750w，最大扬程：32m 最大流量：133L/min，进/出口尺寸：DN32/25 |  |  |  |  | 台 | 1 | 13% | 0
97 |  |  |  | 220V/50Hz，P=750w，最大扬程：42m 最大流量：133L/min，进/出口尺寸：DN32/25 |  |  |  |  | 台 | 1 | 13% | 0
98 |  |  |  | 220V/50Hz，P=1100w，最大扬程：54m 最大流量：133L/min，进/出口尺寸：DN32/25 |  |  |  |  | 台 | 1 | 13% | 0
99 |  |  |  | 220V/50Hz，P=1500w，最大扬程：65m 最大流量：133L/min，进/出口尺寸：DN32/25 |  |  |  |  | 台 | 1 | 13% | 0
100 |  |  |  | 220V/50Hz，P=750w，最大扬程：22m 最大流量：216L/min，进/出口尺寸：DN40/32 |  |  |  |  | 台 | 1 | 13% | 0
101 |  |  |  | 220V/50Hz，P=1100w，最大扬程：35m 最大流量：216L/min，进/出口尺寸：DN40/32 |  |  |  |  | 台 | 1 | 13% | 0
102 |  |  |  | 220V/50Hz，P=1500w，最大扬程：47m 最大流量：216L/min，进/出口尺寸：DN40/32 |  |  |  |  | 台 | 1 | 13% | 0
103 | 管路 | 薄壁紫铜管 | 品牌：中佳、海亮 | DN15 |  | φ15.88mm，壁厚≥0.8mm |  |  | 米 | 1 | 13% | 0 |  | 含管件
104 |  |  |  | DN15 |  | φ15.88mm，壁厚≥1.0mm |  |  | 米 | 1 | 13% | 0 |  | 含管件
105 |  |  |  | DN20 |  | φ22.23mm，壁厚≥1.0mm |  |  | 米 | 1 | 13% | 0 |  | 含管件
106 |  |  |  | DN25 |  | φ28.58mm，壁厚≥1.2mm |  |  | 米 | 1 | 13% | 0 |  | 含管件
107 |  |  |  | DN32 |  | φ38.10mm，壁厚≥1.2mm |  |  | 米 | 1 | 13% | 0 |  | 含管件
108 |  |  |  | DN40 |  | φ44.45mm，壁厚≥1.5mm |  |  | 米 | 1 | 13% | 0 |  | 含管件
109 |  |  |  | DN50 |  | φ53.98mm，壁厚≥1.5mm |  |  | 米 | 1 | 13% | 0 |  | 含管件
110 |  |  |  | DN65 |  | φ64.98mm，壁厚≥2.0mm |  |  | 米 | 1 | 13% | 0 |  | 含管件
111 |  |  |  | DN80 |  | φ84.45mm，壁厚≥2.0mm |  |  | 米 | 1 | 13% | 0 |  | 含管件
112 |  |  |  | DN100 |  | φ105.40mm，壁厚≥2.5mm |  |  | 米 | 1 | 13% | 0 |  | 含管件
113 |  | 热镀锌管 （含管件） | 品牌：君诚、友发 | DN15 | φ21.3mm，壁厚≥2.75mm | 1、镀锌采用热浸镀锌法； 2、试样在硫酸铜溶液中连续浸渍5次不得变红； 3、公称口径不大于50mm的镀锌应作冷弯曲试验。弯曲角度为90°，弯曲半径为外径的8倍。 |  |  | 米 | 1 | 13% | 0 |  | 含管件
114 |  |  |  | DN20 | φ26.5mm，壁厚≥2.75mm |  |  |  | 米 | 1 | 13% | 0 |  | 含管件
115 |  |  |  | DN25 | φ33.5mm，壁厚≥3.25mm |  |  |  | 米 | 1 | 13% | 0 |  | 含管件
116 |  |  |  | DN32 | φ42.3mm，壁厚≥3.25mm |  |  |  | 米 | 1 | 13% | 0 |  | 含管件
117 |  |  |  | DN40 | φ48.0mm，壁厚≥3.5mm |  |  |  | 米 | 1 | 13% | 0 |  | 含管件
118 |  |  |  | DN50 | φ60.0mm，壁厚≥3.5mm |  |  |  | 米 | 1 | 13% | 0 |  | 含管件
119 |  |  |  | DN65 | φ75.5mm，壁厚≥3.75mm |  |  |  | 米 | 1 | 13% | 0 |  | 含管件
120 |  |  |  | DN80 | φ88.5mm，壁厚≥4.0mm |  |  |  | 米 | 1 | 13% | 0 |  | 含管件
121 |  |  |  | DN100 | φ114.0mm，壁厚≥4.0mm |  |  |  | 米 | 1 | 13% | 0 |  | 含管件
122 |  | PPR管 （连接管件随主材一并提报） | PPR管管材 | DN15 |  | De20*3.4mm，压力≥2.5MPa |  |  | 米 | 1 | 13% | 0
123 |  |  |  | DN20 |  | De25*4.2mm，压力≥2.5MPa |  |  | 米 | 1 | 13% | 0
124 |  |  |  | DN25 |  | De32*5.4mm，压力≥2.5MPa |  |  | 米 | 1 | 13% | 0
125 |  |  |  | DN32 |  | De40*6.7mm，压力≥2.5MPa |  |  | 米 | 1 | 13% | 0
126 |  |  | PPR直通 | DN15 |  | φ20 |  |  | 个 | 1 | 13% | 0
127 |  |  |  | DN20 |  | φ25 |  |  | 个 | 1 | 13% | 0
128 |  |  |  | DN25 |  | φ32 |  |  | 个 | 1 | 13% | 0
129 |  |  |  | DN32 |  | φ40 |  |  | 个 | 1 | 13% | 0
130 |  |  |  | DN40 |  | φ50 |  |  | 个 | 1 | 13% | 0
131 |  |  | PPR90°弯头 | DN15 |  | φ20 |  |  | 个 | 1 | 13% | 0
132 |  |  |  | DN20 |  | φ25 |  |  | 个 | 1 | 13% | 0
133 |  |  |  | DN25 |  | φ32 |  |  | 个 | 1 | 13% | 0
134 |  |  |  | DN32 |  | φ40 |  |  | 个 | 1 | 13% | 0
135 |  |  |  | DN40 |  | φ50 |  |  | 个 | 1 | 13% | 0
136 |  |  | PPR45°弯头 | DN15 |  | φ20 |  |  | 个 | 1 | 13% | 0
137 |  |  |  | DN20 |  | φ25 |  |  | 个 | 1 | 13% | 0
138 |  |  |  | DN25 |  | φ32 |  |  | 个 | 1 | 13% | 0
139 |  |  |  | DN32 |  | φ40 |  |  | 个 | 1 | 13% | 0
140 |  |  |  | DN40 |  | φ50 |  |  | 个 | 1 | 13% | 0
141 |  |  | PPR大小头 | DN32*15 |  | φ40×20 |  |  | 个 | 1 | 13% | 0
142 |  |  |  | DN32*20 |  | φ40×25 |  |  | 个 | 1 | 13% | 0
143 |  |  |  | DN32*25 |  | φ40×32 |  |  | 个 | 1 | 13% | 0
144 |  |  |  | DN40*15 |  | φ50×20 |  |  | 个 | 1 | 13% | 0
145 |  |  |  | DN40*20 |  | φ50×25 |  |  | 个 | 1 | 13% | 0
146 |  |  |  | DN40*25 |  | φ50×32 |  |  | 个 | 1 | 13% | 0
147 |  |  |  | DN40*32 |  | φ50×40 |  |  | 个 | 1 | 13% | 0
148 |  |  | PPR正三通 | DN15 |  | φ20 |  |  | 个 | 1 | 13% | 0
149 |  |  |  | DN20 |  | φ25 |  |  | 个 | 1 | 13% | 0
150 |  |  |  | DN25 |  | φ32 |  |  | 个 | 1 | 13% | 0
151 |  |  |  | DN32 |  | φ40 |  |  | 个 | 1 | 13% | 0
152 |  |  |  | DN40 |  | φ50 |  |  | 个 | 1 | 13% | 0
153 |  |  | PPR异径弯头 | DN20*15 |  | φ25×20 |  |  | 个 | 1 | 13% | 0
154 |  |  |  | DN25*15 |  | φ32×20 |  |  | 个 | 1 | 13% | 0
155 |  |  |  | DN25*20 |  | φ32×25 |  |  | 个 | 1 | 13% | 0
156 |  |  |  | DN32*20 |  | φ40×25 |  |  | 个 | 1 | 13% | 0
157 |  |  |  | DN32*25 |  | φ40×32 |  |  | 个 | 1 | 13% | 0
158 |  |  | PPR内牙接头 | DN15*1/2″ |  | φ20×1/2" |  |  | 个 | 1 | 13% | 0
159 |  |  |  | DN15*3/4″ |  | φ20×3/4" |  |  | 个 | 1 | 13% | 0
160 |  |  |  | DN20*1/2″ |  | φ25×1/2" |  |  | 个 | 1 | 13% | 0
161 |  |  |  | DN20*3/4″ |  | φ25×3/4" |  |  | 个 | 1 | 13% | 0
162 |  |  |  | DN25*1/2″ |  | φ32×1/2" |  |  | 个 | 1 | 13% | 0
163 |  |  |  | DN25*3/4″ |  | φ32×3/4" |  |  | 个 | 1 | 13% | 0
164 |  |  |  | DN25*1″ |  | φ32×1" |  |  | 个 | 1 | 13% | 0
165 |  |  |  | DN32*11/4″ |  | φ40×11/4" |  |  | 个 | 1 | 13% | 0
166 |  |  |  | DN40*11/2″ |  | φ50×11/2" |  |  | 个 | 1 | 13% | 0
167 |  |  | PPR活接头 | DN15*1/2″ |  | φ20×1/2" |  |  | 个 | 1 | 13% | 0
168 |  |  |  | DN20*3/4″ |  | φ25×3/4" |  |  | 个 | 1 | 13% | 0
169 |  |  |  | DN25*1″ |  | φ32×1" |  |  | 个 | 1 | 13% | 0
170 |  |  |  | DN32*11/4″ |  | φ40×11/4" |  |  | 个 | 1 | 13% | 0
171 |  |  |  | DN40*11/2″ |  | φ50×11/2" |  |  | 个 | 1 | 13% | 0
172 |  |  | PPR截止阀 | DN15 |  | φ20 |  |  | 个 | 1 | 13% | 0
173 |  |  |  | DN20 |  | φ25 |  |  | 个 | 1 | 13% | 0
174 |  |  |  | DN25 |  | φ32 |  |  | 个 | 1 | 13% | 0
175 |  |  |  | DN32 |  | φ40 |  |  | 个 | 1 | 13% | 0
176 |  |  |  | DN40 |  | φ50 |  |  | 个 | 1 | 13% | 0
177 |  |  | PPR活接头内丝 | DN15*1/2″ |  | φ20×1/2″ |  |  | 个 | 1 | 13% | 0
178 |  |  |  | DN20*3/4″ |  | φ25×3/4" |  |  | 个 | 1 | 13% | 0
179 |  |  |  | DN20*1″ |  | φ25×1" |  |  | 个 | 1 | 13% | 0
180 |  |  |  | DN25*1″ |  | φ32×1" |  |  | 个 | 1 | 13% | 0
181 |  |  | PPR外牙接头 | DN15*1/2″ |  | φ20×1/2" |  |  | 个 | 1 | 13% | 0
182 |  |  |  | DN15*3/4″ |  | φ20×3/4" |  |  | 个 | 1 | 13% | 0
183 |  |  |  | DN20*1/2″ |  | φ25×1/2" |  |  | 个 | 1 | 13% | 0
184 |  |  |  | DN20*3/4″ |  | φ25×3/4" |  |  | 个 | 1 | 13% | 0
185 |  |  |  | DN25*1/2″ |  | φ32×1/2" |  |  | 个 | 1 | 13% | 0
186 |  |  |  | DN25*3/4″ |  | φ32×3/4" |  |  | 个 | 1 | 13% | 0
187 |  |  |  | DN25*1″ |  | φ32×1" |  |  | 个 | 1 | 13% | 0
188 |  |  |  | DN32*11/4″ |  | φ40×11/4" |  |  | 个 | 1 | 13% | 0
189 |  |  |  | DN40*11/2″ |  | φ50×11/2" |  |  | 个 | 1 | 13% | 0
190 |  | 不锈钢卡压管道 （含管件） |  | DN15 | φ16.00mm，壁厚≥0.8mm | 径公差：±0.1mm 壁厚公差：±0.03mm 长度公差：±1mm 内径圆度公差：0.05mm 直线度公差：0.8mm/m 屈服强度≥700Mpa 抗拉强度≥800Mpa 延伸率≥0.08% 盐雾试验24h，不应有锈迹 不锈钢管的弯曲度≤1.5mm/m |  |  | 个 | 1 | 13% | 0 |  | 含管件
191 |  |  |  | DN20 | φ20.00mm，壁厚≥1.0mm |  |  |  | 个 | 1 | 13% | 0 |  | 含管件
192 |  |  |  | DN25 | φ25.40mm，壁厚≥1.0mm |  |  |  | 个 | 1 | 13% | 0 |  | 含管件
193 |  |  |  | DN32 | φ32.00mm，壁厚≥1.2mm |  |  |  | 个 | 1 | 13% | 0 |  | 含管件
194 |  |  |  | DN40 | φ40.00mm，壁厚≥1.2mm |  |  |  | 个 | 1 | 13% | 0 |  | 含管件
195 |  |  |  | DN50 | φ50.80mm，壁厚≥1.2mm |  |  |  | 个 | 1 | 13% | 0 |  | 含管件
196 |  |  |  | DN65 | φ76.10mm，壁厚≥2.0mm |  |  |  | 个 | 1 | 13% | 0 |  | 含管件
197 |  |  |  | DN80 | φ88.90mm，壁厚≥2.0mm |  |  |  | 个 | 1 | 13% | 0 |  | 含管件
198 |  |  |  | DN100 | φ101.6mm，壁厚≥2.0mm |  |  |  | 个 | 1 | 13% | 0 |  | 含管件
199 | 阀门一 | 电磁阀 | 中型 | DN15 | DN15*1.8mm | 1.在产品标称气源压力状态下，电磁阀的工作电压为额定电压的85%时，电磁脉冲阀的开启响应时间应小于0.03s； 2.产品应能承受1.6MPa的工作压力； 3.在规定的环境条件下，电磁线圈对外壳的绝缘电阻应大于1MΩ； 4.在室温为5度～35度，相对湿度不超过85%的条件下，电磁线圈对外壳能承受50Hz、250V的电压，历时1min无击穿现象； 5.电磁脉冲阀在承受频率为20Hz、全幅值为2mm、历时30min的振动后应能正常工作； 6.在正常使用条件下，膜片累计使用寿命应大于80万次； 7.阀的外表无明显涂层剥落、划痕、毛刺等损伤。 |  |  | 个 | 1 | 13% | 0
200 |  |  |  | DN20 | DN20*1.8mm |  |  |  | 个 | 1 | 13% | 0
201 |  |  |  | DN25 | DN25*1.9mm |  |  |  | 个 | 1 | 13% | 0
202 |  |  |  | DN32 | DN32*1.9mm |  |  |  | 个 | 1 | 13% | 0
203 |  |  |  | DN40 | DN40*2.0mm |  |  |  | 个 | 1 | 13% | 0
204 |  |  |  | DN50 | DN50*2.2mm |  |  |  | 个 | 1 | 13% | 0
205 |  |  |  | DN65 | DN65*3.0mm |  |  |  | 个 | 1 | 13% | 0
206 |  |  |  | DN80 | DN80*3.4mm |  |  |  | 个 | 1 | 13% | 0
207 |  | 排气阀 | 中型 | DN15 | DN15*1.8mm | 1.阀门工作压力：阀门可承受的工作压力应大于管道实际的工作压力；阀门关闭状况下的任何一侧应能承受1.1倍的阀门工作压力值而不渗漏；阀门开启状态下，阀体应能承受2倍阀门工作压力，产品应能承受1.6MPa的工作压力。 2.阀体材质：黄铜； 3.阀杆材质：不锈钢； 4.阀芯材质：铜合金或不锈钢； 5.螺母材质：铸铝黄铜或铸铝青铜或不锈钢，硬度和强度应不低于阀杆。 |  |  | 个 | 1 | 13% | 0
208 |  |  |  | DN20 | DN20*1.8mm |  |  |  | 个 | 1 | 13% | 0
209 |  |  |  | DN25 | DN25*1.9mm |  |  |  | 个 | 1 | 13% | 0
210 |  |  |  | DN32 | DN32*1.9mm |  |  |  | 个 | 1 | 13% | 0
211 |  | 浮球阀 | 中型 | DN15 | DN15*1.8mm | 1.阀门工作压力：阀门可承受的工作压力应大于管道实际的工作压力；阀门关闭状况下的任何一侧应能承受1.1倍的阀门工作压力值而不渗漏；阀门开启状态下，阀体应能承受2倍阀门工作压力，产品应能承受1.6MPa的工作压力； 2.阀体材质：黄铜； 3.阀杆材质：不锈钢； 4.阀芯材质：铜合金或不锈钢； 5.螺母材质：铸铝黄铜或铸铝青铜或不锈钢，硬度和强度应不低于阀杆。 |  |  | 个 | 1 | 13% | 0
212 |  |  |  | DN20 | DN20*1.8mm |  |  |  | 个 | 1 | 13% | 0
213 |  |  |  | DN25 | DN25*1.9mm |  |  |  | 个 | 1 | 13% | 0
214 |  |  |  | DN32 | DN32*1.9mm |  |  |  | 个 | 1 | 13% | 0
215 |  |  |  | DN40 | DN40*2.0mm |  |  |  | 个 | 1 | 13% | 0
216 |  |  |  | DN50 | DN50*2.2mm |  |  |  | 个 | 1 | 13% | 0
217 |  | Y型过滤器 | 中型 | DN15 | DN15*1.8mm | 1.阀门工作压力：阀门可承受的工作压力应大于管道实际的工作压力；阀门关闭状况下的任何一侧应能承受1.1倍的阀门工作压力值而不渗漏；阀门开启状态下，阀体应能承受2倍阀门工作压力，产品应能承受1.6MPa的工作压力； 2.阀体材质：黄铜； 3.阀杆材质：不锈钢； 4.阀芯材质：铜合金或不锈钢； 5.螺母材质：铸铝黄铜或铸铝青铜或不锈钢，硬度和强度应不低于阀杆。 |  |  | 个 | 1 | 13% | 0
218 |  |  |  | DN20 | DN20*1.8mm |  |  |  | 个 | 1 | 13% | 0
219 |  |  |  | DN25 | DN25*1.9mm |  |  |  | 个 | 1 | 13% | 0
220 |  |  |  | DN32 | DN32*1.9mm |  |  |  | 个 | 1 | 13% | 0
221 |  |  |  | DN40 | DN40*2.0mm |  |  |  | 个 | 1 | 13% | 0
222 |  |  |  | DN50 | DN50*2.2mm |  |  |  | 个 | 1 | 13% | 0
223 |  |  |  | DN65 | DN65*3.0mm |  |  |  | 个 | 1 | 13% | 0
224 |  |  |  | DN80 | DN80*3.4mm |  |  |  | 个 | 1 | 13% | 0
225 |  | 铜止回阀 | 中型 | DN15 | DN15*1.8mm | 1.阀门工作压力：阀门可承受的工作压力应大于管道实际的工作压力；阀门关闭状况下的任何一侧应能承受1.1倍的阀门工作压力值而不渗漏；阀门开启状态下，阀体应能承受2倍阀门工作压力，产品应能承受1.6MPa的工作压力； 2.阀体材质：黄铜； 3.阀杆材质：不锈钢； 4.阀芯材质：铜合金或不锈钢； 5.螺母材质：铸铝黄铜或铸铝青铜或不锈钢，硬度和强度应不低于阀杆。 |  |  | 个 | 1 | 13% | 0
226 |  |  |  | DN20 | DN20*1.8mm |  |  |  | 个 | 1 | 13% | 0
227 |  |  |  | DN25 | DN25*1.9mm |  |  |  | 个 | 1 | 13% | 0
228 |  |  |  | DN32 | DN32*1.9mm |  |  |  | 个 | 1 | 13% | 0
229 |  |  |  | DN40 | DN40*2.0mm |  |  |  | 个 | 1 | 13% | 0
230 |  |  |  | DN50 | DN50*2.2mm |  |  |  | 个 | 1 | 13% | 0
231 |  |  |  | DN65 | DN65*3.0mm |  |  |  | 个 | 1 | 13% | 0
232 |  |  |  | DN80 | DN80*3.4mm |  |  |  | 个 | 1 | 13% | 0
233 |  | 铜闸阀 | 中型 | DN15 | DN15*1.8mm | 1.阀门工作压力：阀门可承受的工作压力应大于管道实际的工作压力；阀门关闭状况下的任何一侧应能承受1.1倍的阀门工作压力值而不渗漏；阀门开启状态下，阀体应能承受2倍阀门工作压力，产品应能承受1.6MPa的工作压力； 2.阀体材质：黄铜； 3.阀杆材质：不锈钢； 4.阀芯材质：铜合金或不锈钢； 5.螺母材质：铸铝黄铜或铸铝青铜或不锈钢，硬度和强度应不低于阀杆。 |  |  | 个 | 1 | 13% | 0
234 |  |  |  | DN20 | DN20*1.8mm |  |  |  | 个 | 1 | 13% | 0
235 |  |  |  | DN25 | DN25*1.9mm |  |  |  | 个 | 1 | 13% | 0
236 |  |  |  | DN32 | DN32*1.9mm |  |  |  | 个 | 1 | 13% | 0
237 |  |  |  | DN40 | DN40*2.0mm |  |  |  | 个 | 1 | 13% | 0
238 |  |  |  | DN50 | DN50*2.2mm |  |  |  | 个 | 1 | 13% | 0
239 |  |  |  | DN65 | DN65*3.0mm |  |  |  | 个 | 1 | 13% | 0
240 |  |  |  | DN80 | DN80*3.4mm |  |  |  | 个 | 1 | 13% | 0
241 |  | 铜球阀 | 中型 | DN15 | DN15*1.8mm | 1.阀门工作压力：阀门可承受的工作压力应大于管道实际的工作压力；阀门关闭状况下的任何一侧应能承受1.1倍的阀门工作压力值而不渗漏；阀门开启状态下，阀体应能承受2倍阀门工作压力，产品应能承受1.6MPa的工作压力； 2.阀体材质：黄铜； 3.阀杆材质：不锈钢； 4.阀芯材质：铜合金或不锈钢； 5.螺母材质：铸铝黄铜或铸铝青铜或不锈钢，硬度和强度应不低于阀杆。 |  |  | 个 | 1 | 13% | 0
242 |  |  |  | DN20 | DN20*1.8mm |  |  |  | 个 | 1 | 13% | 0
243 |  |  |  | DN25 | DN25*1.9mm |  |  |  | 个 | 1 | 13% | 0
244 |  |  |  | DN32 | DN32*1.9mm |  |  |  | 个 | 1 | 13% | 0
245 |  |  |  | DN40 | DN40*2.0mm |  |  |  | 个 | 1 | 13% | 0
246 |  |  |  | DN50 | DN50*2.2mm |  |  |  | 个 | 1 | 13% | 0
247 |  |  |  | DN65 | DN65*3.0mm |  |  |  | 个 | 1 | 13% | 0
248 |  |  |  | DN80 | DN80*3.4mm |  |  |  | 个 | 1 | 13% | 0
249 |  | 铜截止阀 | 中型 | DN15 | DN15*1.8mm | 1.阀门工作压力：阀门可承受的工作压力应大于管道实际的工作压力；阀门关闭状况下的任何一侧应能承受1.1倍的阀门工作压力值而不渗漏；阀门开启状态下，阀体应能承受2倍阀门工作压力，产品应能承受1.6MPa的工作压力； 2.阀体材质：黄铜； 3.阀杆材质：不锈钢； 4.阀芯材质：铜合金或不锈钢； 5.螺母材质：铸铝黄铜或铸铝青铜或不锈钢，硬度和强度应不低于阀杆。 |  |  | 个 | 1 | 13% | 0
250 |  |  |  | DN20 | DN20*1.8mm |  |  |  | 个 | 1 | 13% | 0
251 |  |  |  | DN25 | DN25*1.9mm |  |  |  | 个 | 1 | 13% | 0
252 |  |  |  | DN32 | DN32*1.9mm |  |  |  | 个 | 1 | 13% | 0
253 |  |  |  | DN40 | DN40*2.0mm |  |  |  | 个 | 1 | 13% | 0
254 |  |  |  | DN50 | DN50*2.2mm |  |  |  | 个 | 1 | 13% | 0
255 |  | 电动两通阀 | 中型 | DN15 | DN15*1.8mm | 1.所有配件需有厂家装配并接线于一个外壳内； 2.需提供高速转矩型电动机，具有足够的负荷量，线圈绝缘性应符合国家标准准； 3.有内置式过热负载保护； 4.控制开关开合时间不超过2分钟； 5.工作电源：220V，50Hz； 6.阀体：黄铜或不锈钢； 7.阀杆：黄铜或不锈钢； 8.驱动器底盘：ABS工程塑料； 9.产品应能承受1.6MPa的工作压力。 |  |  | 个 | 1 | 13% | 0
256 |  |  |  | DN20 | DN20*1.8mm |  |  |  | 个 | 1 | 13% | 0
257 |  |  |  | DN25 | DN25*1.9mm |  |  |  | 个 | 1 | 13% | 0
258 |  | 电动三通阀 | 中型 | DN15 | DN15*1.8mm |  |  |  | 个 | 1 | 13% | 0
259 |  |  |  | DN20 | DN20*1.8mm |  |  |  | 个 | 1 | 13% | 0
260 |  |  |  | DN25 | DN25*1.9mm |  |  |  | 个 | 1 | 13% | 0
261 |  | 泄压阀 | 中型 | DN15 | DN15*1.8mm | 1.阀门工作压力：阀门可承受的工作压力应大于管道实际的工作压力；阀门关闭状况下的任何一侧应能承受1.1倍的阀门工作压力值而不渗漏；阀门开启状态下，阀体应能承受2倍阀门工作压力，产品应能承受1.6MPa的工作压力； 2.阀体材质：黄铜； 3.阀杆材质：不锈钢； 4.阀芯材质：铜合金或不锈钢； 5.螺母材质：铸铝黄铜或铸铝青铜或不锈钢，硬度和强度应不低于阀杆。 |  |  | 个 | 1 | 13% | 0
262 |  |  |  | DN20 | DN20*1.8mm |  |  |  | 个 | 1 | 13% | 0
263 |  |  |  | DN25 | DN25*1.9mm |  |  |  | 个 | 1 | 13% | 0
264 |  |  |  | DN32 | DN32*1.9mm |  |  |  | 个 | 1 | 13% | 0
265 |  | 安全阀 | 中型 | DN15 | DN15*1.8mm |  |  |  | 个 | 1 | 13% | 0
266 |  |  |  | DN20 | DN20*1.8mm |  |  |  | 个 | 1 | 13% | 0
267 |  | 角阀 | 中型 | DN15 | DN15*1.8mm |  |  |  | 个 | 1 | 13% | 0
268 |  |  |  | DN20 | DN20*1.8mm |  |  |  | 个 | 1 | 13% | 0
269 |  | TP阀 | 中型 | DN15 | DN15*1.8mm |  |  |  | 个 | 1 | 13% | 0
270 |  | 真空破坏器 | 中型 | DN15 |  | 材质：H58及以上黄铜； 工作压力≥1.6MPa； 质保：5年； 使用寿命：≥10年； |  |  | 个 | 1 | 13% | 0
271 |  |  |  | DN20 |  |  |  |  | 个 | 1 | 13% | 0
272 |  |  |  | DN25 |  |  |  |  | 个 | 1 | 13% | 0
273 |  | 波纹补偿器 | 中型 | DN40 |  | 国标 |  |  | 个 | 1 | 13% | 0
274 |  |  |  | DN50 |  |  |  |  | 个 | 1 | 13% | 0
275 |  |  |  | DN65 |  |  |  |  | 个 | 1 | 13% | 0
276 |  |  |  | DN80 |  |  |  |  | 个 | 1 | 13% | 0
277 |  | 橡胶软连接 | 中型 | DN15 |  | 国标 |  |  | 个 | 1 | 13% | 0
278 |  |  |  | DN20 |  |  |  |  | 个 | 1 | 13% | 0
279 |  |  |  | DN25 |  |  |  |  | 个 | 1 | 13% | 0
280 |  |  |  | DN32 |  |  |  |  | 个 | 1 | 13% | 0
281 |  |  |  | DN40 |  |  |  |  | 个 | 1 | 13% | 0
282 |  |  |  | DN50 |  |  |  |  | 个 | 1 | 13% | 0
283 |  |  |  | DN65 |  |  |  |  | 个 | 1 | 13% | 0
284 |  |  |  | DN80 |  |  |  |  | 个 | 1 | 13% | 0
285 | 阀门二 | 电磁阀 | 中型 | DN15 | DN15*1.8mm | 1.在产品标称气源压力状态下，电磁阀的工作电压为额定电压的85%时，电磁脉冲阀的开启响应时间应小于0.03s； 2.产品应能承受1.6MPa的工作压力； 3.在规定的环境条件下，电磁线圈对外壳的绝缘电阻应大于1MΩ； 4.在室温为5度～35度，相对湿度不超过85%的条件下，电磁线圈对外壳能承受50Hz、250V的电压，历时1min无击穿现象； 5.电磁脉冲阀在承受频率为20Hz、全幅值为2mm、历时30min的振动后应能正常工作； 6.在正常使用条件下，膜片累计使用寿命应大于80万次； 7.阀的外表无明显涂层剥落、划痕、毛刺等损伤。 |  |  | 个 | 1 | 13% | 0
286 |  |  |  | DN20 | DN20*1.8mm |  |  |  | 个 | 1 | 13% | 0
287 |  |  |  | DN25 | DN25*1.9mm |  |  |  | 个 | 1 | 13% | 0
288 |  |  |  | DN32 | DN32*1.9mm |  |  |  | 个 | 1 | 13% | 0
289 |  |  |  | DN40 | DN40*2.0mm |  |  |  | 个 | 1 | 13% | 0
290 |  |  |  | DN50 | DN50*2.2mm |  |  |  | 个 | 1 | 13% | 0
291 |  | 排气阀 | 中型 | DN15 | DN15*1.8mm | 1.阀门工作压力：阀门可承受的工作压力应大于管道实际的工作压力；阀门关闭状况下的任何一侧应能承受1.1倍的阀门工作压力值而不渗漏；阀门开启状态下，阀体应能承受2倍阀门工作压力，产品应能承受1.6MPa的工作压力。 2.阀体材质：黄铜； 3.阀杆材质：不锈钢； 4.阀芯材质：铜合金或不锈钢； 5.螺母材质：铸铝黄铜或铸铝青铜或不锈钢，硬度和强度应不低于阀杆。 |  |  | 个 | 1 | 13% | 0
292 |  |  |  | DN20 | DN20*1.8mm |  |  |  | 个 | 1 | 13% | 0
293 |  |  |  | DN25 | DN25*1.9mm |  |  |  | 个 | 1 | 13% | 0
294 |  | 浮球阀 | 中型 | DN15 | DN15*1.8mm | 1.阀门工作压力：阀门可承受的工作压力应大于管道实际的工作压力；阀门关闭状况下的任何一侧应能承受1.1倍的阀门工作压力值而不渗漏；阀门开启状态下，阀体应能承受2倍阀门工作压力，产品应能承受1.6MPa的工作压力； 2.阀体材质：黄铜； 3.阀杆材质：不锈钢； 4.阀芯材质：铜合金或不锈钢； 5.螺母材质：铸铝黄铜或铸铝青铜或不锈钢，硬度和强度应不低于阀杆。 |  |  | 个 | 1 | 13% | 0
295 |  |  |  | DN20 | DN20*1.8mm |  |  |  | 个 | 1 | 13% | 0
296 |  |  |  | DN25 | DN25*1.9mm |  |  |  | 个 | 1 | 13% | 0
297 |  |  |  | DN32 | DN32*1.9mm |  |  |  | 个 | 1 | 13% | 0
298 |  |  |  | DN40 | DN40*2.0mm |  |  |  | 个 | 1 | 13% | 0
299 |  |  |  | DN50 | DN50*2.2mm |  |  |  | 个 | 1 | 13% | 0
300 |  | Y型过滤器 | 中型 | DN15 | DN15*1.8mm | 1.阀门工作压力：阀门可承受的工作压力应大于管道实际的工作压力；阀门关闭状况下的任何一侧应能承受1.1倍的阀门工作压力值而不渗漏；阀门开启状态下，阀体应能承受2倍阀门工作压力，产品应能承受1.6MPa的工作压力； 2.阀体材质：黄铜； 3.阀杆材质：不锈钢； 4.阀芯材质：铜合金或不锈钢； 5.螺母材质：铸铝黄铜或铸铝青铜或不锈钢，硬度和强度应不低于阀杆。 |  |  | 个 | 1 | 13% | 0
301 |  |  |  | DN20 | DN20*1.8mm |  |  |  | 个 | 1 | 13% | 0
302 |  |  |  | DN25 | DN25*1.9mm |  |  |  | 个 | 1 | 13% | 0
303 |  |  |  | DN32 | DN32*1.9mm |  |  |  | 个 | 1 | 13% | 0
304 |  |  |  | DN40 | DN40*2.0mm |  |  |  | 个 | 1 | 13% | 0
305 |  |  |  | DN50 | DN50*2.2mm |  |  |  | 个 | 1 | 13% | 0
306 |  |  |  | DN65 | DN65*3.0mm |  |  |  | 个 | 1 | 13% | 0
307 |  | 铜止回阀 | 中型 | DN15 | DN15*1.8mm | 1.阀门工作压力：阀门可承受的工作压力应大于管道实际的工作压力；阀门关闭状况下的任何一侧应能承受1.1倍的阀门工作压力值而不渗漏；阀门开启状态下，阀体应能承受2倍阀门工作压力，产品应能承受1.6MPa的工作压力； 2.阀体材质：黄铜； 3.阀杆材质：不锈钢； 4.阀芯材质：铜合金或不锈钢； 5.螺母材质：铸铝黄铜或铸铝青铜或不锈钢，硬度和强度应不低于阀杆。 |  |  | 个 | 1 | 13% | 0
308 |  |  |  | DN20 | DN20*1.8mm |  |  |  | 个 | 1 | 13% | 0
309 |  |  |  | DN25 | DN25*1.9mm |  |  |  | 个 | 1 | 13% | 0
310 |  |  |  | DN32 | DN32*1.9mm |  |  |  | 个 | 1 | 13% | 0
311 |  |  |  | DN40 | DN40*2.0mm |  |  |  | 个 | 1 | 13% | 0
312 |  |  |  | DN50 | DN50*2.2mm |  |  |  | 个 | 1 | 13% | 0
313 |  |  |  | DN65 | DN65*3.0mm |  |  |  | 个 | 1 | 13% | 0
314 |  |  |  | DN80 | DN80*3.4mm |  |  |  | 个 | 1 | 13% | 0
315 |  | 铜闸阀 | 中型 | DN15 | DN15*1.8mm | 1.阀门工作压力：阀门可承受的工作压力应大于管道实际的工作压力；阀门关闭状况下的任何一侧应能承受1.1倍的阀门工作压力值而不渗漏；阀门开启状态下，阀体应能承受2倍阀门工作压力，产品应能承受1.6MPa的工作压力； 2.阀体材质：黄铜； 3.阀杆材质：不锈钢； 4.阀芯材质：铜合金或不锈钢； 5.螺母材质：铸铝黄铜或铸铝青铜或不锈钢，硬度和强度应不低于阀杆。 |  |  | 个 | 1 | 13% | 0
316 |  |  |  | DN20 | DN20*1.8mm |  |  |  | 个 | 1 | 13% | 0
317 |  |  |  | DN25 | DN25*1.9mm |  |  |  | 个 | 1 | 13% | 0
318 |  |  |  | DN32 | DN32*1.9mm |  |  |  | 个 | 1 | 13% | 0
319 |  |  |  | DN40 | DN40*2.0mm |  |  |  | 个 | 1 | 13% | 0
320 |  |  |  | DN50 | DN50*2.2mm |  |  |  | 个 | 1 | 13% | 0
321 |  |  |  | DN65 | DN65*3.0mm |  |  |  | 个 | 1 | 13% | 0
322 |  |  |  | DN80 | DN80*3.4mm |  |  |  | 个 | 1 | 13% | 0
323 |  | 铜球阀 | 中型 | DN15 | DN15*1.8mm | 1.阀门工作压力：阀门可承受的工作压力应大于管道实际的工作压力；阀门关闭状况下的任何一侧应能承受1.1倍的阀门工作压力值而不渗漏；阀门开启状态下，阀体应能承受2倍阀门工作压力，产品应能承受1.6MPa的工作压力； 2.阀体材质：黄铜； 3.阀杆材质：不锈钢； 4.阀芯材质：铜合金或不锈钢； 5.螺母材质：铸铝黄铜或铸铝青铜或不锈钢，硬度和强度应不低于阀杆。 |  |  | 个 | 1 | 13% | 0
324 |  |  |  | DN20 | DN20*1.8mm |  |  |  | 个 | 1 | 13% | 0
325 |  |  |  | DN25 | DN25*1.9mm |  |  |  | 个 | 1 | 13% | 0
326 |  |  |  | DN32 | DN32*1.9mm |  |  |  | 个 | 1 | 13% | 0
327 |  |  |  | DN40 | DN40*2.0mm |  |  |  | 个 | 1 | 13% | 0
328 |  |  |  | DN50 | DN50*2.2mm |  |  |  | 个 | 1 | 13% | 0
329 |  |  |  | DN65 | DN65*3.0mm |  |  |  | 个 | 1 | 13% | 0
330 |  |  |  | DN80 | DN80*3.4mm |  |  |  | 个 | 1 | 13% | 0
331 |  | 铜截止阀 | 中型 | DN15 | DN15*1.8mm | 1.阀门工作压力：阀门可承受的工作压力应大于管道实际的工作压力；阀门关闭状况下的任何一侧应能承受1.1倍的阀门工作压力值而不渗漏；阀门开启状态下，阀体应能承受2倍阀门工作压力，产品应能承受1.6MPa的工作压力； 2.阀体材质：黄铜； 3.阀杆材质：不锈钢； 4.阀芯材质：铜合金或不锈钢； 5.螺母材质：铸铝黄铜或铸铝青铜或不锈钢，硬度和强度应不低于阀杆。 |  |  | 个 | 1 | 13% | 0
332 |  |  |  | DN20 | DN20*1.8mm |  |  |  | 个 | 1 | 13% | 0
333 |  |  |  | DN25 | DN25*1.9mm |  |  |  | 个 | 1 | 13% | 0
334 |  |  |  | DN32 | DN32*1.9mm |  |  |  | 个 | 1 | 13% | 0
335 |  |  |  | DN40 | DN40*2.0mm |  |  |  | 个 | 1 | 13% | 0
336 |  |  |  | DN50 | DN50*2.2mm |  |  |  | 个 | 1 | 13% | 0
337 |  | 电动两通阀 | 中型 | DN20 | DN20*1.8mm | 1.所有配件需有厂家装配并接线于一个外壳内； 2.需提供高速转矩型电动机，具有足够的负荷量，线圈绝缘性应符合国家标准准； 3.有内置式过热负载保护； 4.控制开关开合时间不超过2分钟； 5.工作电源：220V，50Hz； 6.阀体：黄铜或不锈钢； 7.阀杆：黄铜或不锈钢； 8.驱动器底盘：ABS工程塑料； 9.产品应能承受1.6MPa的工作压力。 |  |  | 个 | 1 | 13% | 0
338 |  |  |  | DN25 | DN25*1.9mm |  |  |  | 个 | 1 | 13% | 0
339 |  | 泄压阀 | 中型 | DN15 | DN15*1.8mm | 1.阀门工作压力：阀门可承受的工作压力应大于管道实际的工作压力；阀门关闭状况下的任何一侧应能承受1.1倍的阀门工作压力值而不渗漏；阀门开启状态下，阀体应能承受2倍阀门工作压力，产品应能承受1.6MPa的工作压力； 2.阀体材质：黄铜； 3.阀杆材质：不锈钢； 4.阀芯材质：铜合金或不锈钢； 5.螺母材质：铸铝黄铜或铸铝青铜或不锈钢，硬度和强度应不低于阀杆。 |  |  | 个 | 1 | 13% | 0
340 |  |  |  | DN20 | DN20*1.8mm |  |  |  | 个 | 1 | 13% | 0
341 |  |  |  | DN25 | DN25*1.9mm |  |  |  | 个 | 1 | 13% | 0
342 |  |  |  | DN32 | DN32*1.9mm |  |  |  | 个 | 1 | 13% | 0
343 |  | 角阀 | 中型 | DN15 | DN15*1.8mm |  |  |  | 个 | 1 | 13% | 0
344 |  | 真空破坏器 | 中型 | DN15 |  | 材质：H58及以上黄铜； 工作压力≥1.6MPa； 质保：5年； 使用寿命：≥10年； |  |  | 个 | 1 | 13% | 0
345 |  |  |  | DN20 |  |  |  |  | 个 | 1 | 13% | 0
346 |  |  |  | DN25 |  |  |  |  | 个 | 1 | 13% | 0
347 |  | 波纹补偿器 | 中型 | DN40 |  | 国标 |  |  | 个 | 1 | 13% | 0
348 |  |  |  | DN50 |  |  |  |  | 个 | 1 | 13% | 0
349 |  |  |  | DN65 |  |  |  |  | 个 | 1 | 13% | 0
350 |  |  |  | DN80 |  |  |  |  | 个 | 1 | 13% | 0
351 |  | 橡胶软连接 | 中型 | DN15 |  | 国标 |  |  | 个 | 1 | 13% | 0
352 |  |  |  | DN20 |  |  |  |  | 个 | 1 | 13% | 0
353 |  |  |  | DN25 |  |  |  |  | 个 | 1 | 13% | 0
354 |  |  |  | DN32 |  |  |  |  | 个 | 1 | 13% | 0
355 |  |  |  | DN40 |  |  |  |  | 个 | 1 | 13% | 0
356 |  |  |  | DN50 |  |  |  |  | 个 | 1 | 13% | 0
357 |  |  |  | DN65 |  |  |  |  | 个 | 1 | 13% | 0
358 |  |  |  | DN80 |  |  |  |  | 个 | 1 | 13% | 0
359 | 橡塑保温 | 保温棉 | 橡塑保温棉， 厚10mm | DN15 | DN15，10mm | 1.耐热性能：燃烧性能B1级； 2.物理机械参数： 3.厚度：30mm； 4.表观密度≤95Kg/m³ ； 5.导热系数（平均温度0℃）≤0.036； 6.真空吸水率≤10%； 7.透湿系数≤1.3×10-10； 8.湿阻因子≥1.5×10³； 9.尺寸稳定性（105℃±3℃，7d）≤10%； 10.压缩回弹率（压缩50%，72h）≥70%； 11.抗老化性150h，轻微起皱，无裂纹、无针孔、不变形； |  |  | 米 | 1 | 13% | 0
360 |  |  |  | DN20 | DN20，10mm |  |  |  | 米 | 1 | 13% | 0
361 |  |  |  | DN25 | DN25，10mm |  |  |  | 米 | 1 | 13% | 0
362 |  |  |  | DN32 | DN32，10mm |  |  |  | 米 | 1 | 13% | 0
363 |  |  |  | DN40 | DN40，10mm |  |  |  | 米 | 1 | 13% | 0
364 |  |  |  | DN50 | DN50，10mm |  |  |  | 米 | 1 | 13% | 0
365 |  | 保温棉 | 橡塑保温棉， 厚20mm | DN15 | DN15，20mm | 1.耐热性能：燃烧性能B1级； 2.物理机械参数： 3.厚度：20mm； 4.表观密度≤95Kg/m³ ； 5.导热系数（平均温度0℃）≤0.036； 6.真空吸水率≤10%； 7.透湿系数≤1.3×10-10； 8.湿阻因子≥1.5×10³； 9.尺寸稳定性（105℃±3℃，7d）≤10%； 10.压缩回弹率（压缩50%，72h）≥70%； 11.抗老化性150h，轻微起皱，无裂纹、无针孔、不变形； |  |  | 米 | 1 | 13% | 0
366 |  |  |  | DN20 | DN20，20mm |  |  |  | 米 | 1 | 13% | 0
367 |  |  |  | DN25 | DN25，20mm |  |  |  | 米 | 1 | 13% | 0
368 |  |  |  | DN32 | DN32，20mm |  |  |  | 米 | 1 | 13% | 0
369 |  |  |  | DN40 | DN40，20mm |  |  |  | 米 | 1 | 13% | 0
370 |  |  |  | DN50 | DN50，20mm |  |  |  | 米 | 1 | 13% | 0
371 |  |  |  | DN65 | DN65，20mm |  |  |  | 米 | 1 | 13% | 0
372 |  |  |  | DN80 | DN80，20mm |  |  |  | 米 | 1 | 13% | 0
373 |  | 保温棉 | 橡塑保温棉， 厚30mm | DN15 | DN15，30mm | 1.耐热性能：燃烧性能B1级； 2.物理机械参数： 3.厚度：10mm； 4.表观密度≤95Kg/m³ ； 5.导热系数（平均温度0℃）≤0.036； 6.真空吸水率≤10%； 7.透湿系数≤1.3×10-10； 8.湿阻因子≥1.5×10³； 9.尺寸稳定性（105℃±3℃，7d）≤10%； 10.压缩回弹率（压缩50%，72h）≥70%； 11.抗老化性150h，轻微起皱，无裂纹、无针孔、不变形； |  |  | 米 | 1 | 13% | 0
374 |  |  |  | DN20 | DN20，30mm |  |  |  | 米 | 1 | 13% | 0
375 |  |  |  | DN25 | DN25，30mm |  |  |  | 米 | 1 | 13% | 0
376 |  |  |  | DN32 | DN32，30mm |  |  |  | 米 | 1 | 13% | 0
377 |  |  |  | DN40 | DN40，30mm |  |  |  | 米 | 1 | 13% | 0
378 |  |  |  | DN50 | DN50，30mm |  |  |  | 米 | 1 | 13% | 0
379 |  |  |  | DN65 | DN65，30mm |  |  |  | 米 | 1 | 13% | 0
380 |  |  |  | DN80 | DN80，30mm |  |  |  | 米 | 1 | 13% | 0
381 | 线缆 | 电源线 |  | RVV2×0.5mm2 |  | 1.阻燃特性：IEC 60332.1； 2.测试电压：2000V，5min； 3.绝缘电阻：＞200M欧姆×KM； 4.使用温度：-30~ +70℃； 5.弯曲半径：15×电缆外径； 6.绝缘：聚氯乙烯混合（PVC）； 7.护套：柔性聚氯乙烯混合料（PVC）； |  |  | 米 | 1 | 13% | 0
382 |  |  |  | RVV2×0.75mm2 |  |  |  |  | 米 | 1 | 13% | 0
383 |  |  |  | RVV2×1mm2 |  |  |  |  | 米 | 1 | 13% | 0
384 |  |  |  | RVV2×1.5mm2 |  |  |  |  | 米 | 1 | 13% | 0
385 |  |  |  | RVV2×2.5mm2 |  |  |  |  | 米 | 1 | 13% | 0
386 |  |  |  | RVV2×4mm2 |  |  |  |  | 米 | 1 | 13% | 0
387 |  |  |  | RVV3×1mm2 |  |  |  |  | 米 | 1 | 13% | 0
388 |  |  |  | RVV3×1.5mm2 |  |  |  |  | 米 | 1 | 13% | 0
389 |  |  |  | RVV3×2.5mm2 |  |  |  |  | 米 | 1 | 13% | 0
390 |  |  |  | RVV3×4mm2 |  |  |  |  | 米 | 1 | 13% | 0
391 |  |  |  | RVV4×0.5mm2 |  |  |  |  | 米 | 1 | 13% | 0
|  |  |  | RVV4×1mm2 |  |  |  |  | 米 | 1 | 13% | 0
392 |  |  |  | RVV4×2.5mm2 |  |  |  |  | 米 | 1 | 13% | 0
393 |  |  |  | RVV4×4mm2 |  |  |  |  | 米 | 1 | 13% | 0
394 |  |  |  | RVV5×6mm2 |  |  |  |  | 米 | 1 | 13% | 0
395 |  | 信号线 |  | RVVP2×0.3mm2 |  | 1.阻燃特性：IEC 60 332.1； 2.测试电压：2000V，5min； 3.绝缘电阻：＞20M欧姆×KM； 4.使用温度：-30~ +70℃； 5.弯曲半径：15×电缆外径； 6.绝缘：聚氯乙烯（PVC）混合料； 7.屏蔽：镀锡铜丝编织屏蔽，编织密度大于85%； 8.护套：柔性聚氯乙烯混合料（PVC）； |  |  | 米 | 1 | 13% | 0
396 |  |  |  | RVVP2×0.5mm2 |  |  |  |  | 米 | 1 | 13% | 0
397 |  |  |  | RVVP2×0.75mm2 |  |  |  |  | 米 | 1 | 13% | 0
398 |  |  |  | RVVP2×1mm2 |  |  |  |  | 米 | 1 | 13% | 0
399 |  |  |  | RVVP3×0.3mm2 |  |  |  |  | 米 | 1 | 13% | 0
400 |  |  |  | RVVP3×0.5mm2 |  |  |  |  | 米 | 1 | 13% | 0
401 |  |  |  | RVVP3×0.75mm2 |  |  |  |  | 米 | 1 | 13% | 0
402 |  |  |  | RVVP3×1mm2 |  |  |  |  | 米 | 1 | 13% | 0
403 |  |  |  | RVVP4×0.75mm2 |  |  |  |  | 米 | 1 | 13% | 0
|  |  |  | RVVP4×1mm2 |  |  |  |  | 米 | 1 | 13% | 0
404 |  |  |  | RVVP4×0.5mm2 |  |  |  |  | 米 | 1 | 13% | 0
405 | 其它辅件 | 不锈钢波纹管 |  | DN15 |  | δ=2.5，耐压1.0MPa |  |  | 米 | 1 | 13% | 0
406 |  |  |  | DN20 |  | δ=2.5，耐压1.0MPa |  |  | 米 | 1 | 13% | 0
407 |  |  |  | DN25 |  | δ=2.5，耐压1.0MPa |  |  | 米 | 1 | 13% | 0
408 |  |  |  | DN32 |  | δ=2.5，耐压1.0MPa |  |  | 米 | 1 | 13% | 0
409 |  | PEX管 |  | 1216 |  | 详见技术规范 |  |  | 米 | 1 | 13% | 0
410 |  |  |  | 1418 |  |  |  |  | 米 | 1 | 13% | 0
411 |  |  |  | 1620 |  |  |  |  | 米 | 1 | 13% | 0
412 |  | 钢管穿墙套管 |  | DN50 |  | φ60.0mm，壁厚≥3.5mm |  |  | 米 | 1 | 13% | 0
413 |  |  |  | DN65 |  | φ75.5mm，壁厚≥3.75mm |  |  | 米 | 1 | 13% | 0
414 |  |  |  | DN80 |  | φ88.5mm，壁厚≥4.0mm |  |  | 米 | 1 | 13% | 0
415 |  |  |  | DN100 |  | φ114.0mm，壁厚≥4.0mm |  |  | 米 | 1 | 13% | 0
416 |  | PVC穿墙套管 |  | DN50 |  | φ50mm，壁厚≥3.00mm |  |  | 米 | 1 | 13% | 0
417 |  |  |  | DN63 |  | φ63mm，壁厚≥3.80mm |  |  | 米 | 1 | 13% | 0
418 |  |  |  | DN75 |  | φ75mm，壁厚≥4.5mm |  |  | 米 | 1 | 13% | 0
419 |  |  |  | DN90 |  | φ90mm，壁厚≥5.40mm |  |  | 米 | 1 | 13% | 0
420 |  | PVC穿线管 |  | DN20 |  | φ20mm，厚度≥1.75mm |  |  | 米 | 1 | 13% | 0
421 |  |  |  | DN25 |  | φ25mm，厚度≥1.90mm |  |  | 米 | 1 | 13% | 0
422 |  |  |  | DN32 |  | φ32mm，厚度≥1.90mm |  |  | 米 | 1 | 13% | 0
423 |  |  |  | DN40 |  | φ40mm，厚度≥2.10mm |  |  | 米 | 1 | 13% | 0
424 |  | 别墅分体式太阳能一体化泵站 |  | 威乐、格兰富、COOX同档次进口水泵 （叶轮耐100℃高温） |  | 1、屏蔽泵，噪音＜35dB； 2、含Hpb59-1专用耐腐蚀黄铜材质单向阀、安全阀、注液阀组件、连接件，内置压力表； |  |  | 套 | 1 | 13% | 0
425 |  | 膨胀罐 |  | 5L |  | 外壳材质：碳钢； 内胆材质：丁基胶气囊； |  |  | 台 | 1 | 13% | 0
426 |  |  |  | 8L |  |  |  |  | 台 | 1 | 13% | 0
427 |  |  |  | 10L |  |  |  |  | 台 | 1 | 13% | 0
428 |  |  |  | 12L |  |  |  |  | 台 | 1 | 13% | 0
429 |  |  |  | 18L |  |  |  |  | 台 | 1 | 13% | 0
430 |  |  |  | 20L |  |  |  |  | 台 | 1 | 13% | 0
431 |  |  |  | 24L |  |  |  |  | 台 | 1 | 13% | 0
432 |  |  |  | 36L |  |  |  |  | 台 | 1 | 13% | 0
433 |  |  |  | 50L |  |  |  |  | 台 | 1 | 13% | 0
434 |  |  |  | 80L |  |  |  |  | 台 | 1 | 13% | 0
435 |  |  |  | 150L |  |  |  |  | 台 | 1 | 13% | 0
436 |  |  |  | 200L |  |  |  |  | 台 | 1 | 13% | 0
437 |  |  |  | 300L |  |  |  |  | 台 | 1 | 13% | 0
438 |  |  |  | 500L |  |  |  |  | 台 | 1 | 13% | 0
439 |  |  |  | 5L |  | 外壳材质：304不锈钢； 内胆材质：丁基胶气囊； |  |  | 台 | 1 | 13% | 0
440 |  |  |  | 8L |  |  |  |  | 台 | 1 | 13% | 0
441 |  |  |  | 10L |  |  |  |  | 台 | 1 | 13% | 0
442 |  |  |  | 12L |  |  |  |  | 台 | 1 | 13% | 0
443 |  |  |  | 18L |  |  |  |  | 台 | 1 | 13% | 0
444 |  |  |  | 20L |  |  |  |  | 台 | 1 | 13% | 0
445 |  |  |  | 24L |  |  |  |  | 台 | 1 | 13% | 0
446 |  |  |  | 36L |  |  |  |  | 台 | 1 | 13% | 0
447 |  |  |  | 50L |  |  |  |  | 台 | 1 | 13% | 0
448 |  |  |  | 80L |  |  |  |  | 台 | 1 | 13% | 0
449 |  |  |  | 150L |  |  |  |  | 台 | 1 | 13% | 0
450 |  |  |  | 200L |  |  |  |  | 台 | 1 | 13% | 0
451 |  |  |  | 300L |  |  |  |  | 台 | 1 | 13% | 0
452 |  |  |  | 500L |  |  |  |  | 台 | 1 | 13% | 0
453 |  | 缓冲水箱 |  | 200L |  | 内胆采用0.6mm厚SUS304不锈钢。 保温层为50mm厚以上聚氨酯保温块。 外壳为0.5mm厚镀锌板（或201及以上不锈钢板）喷塑。 |  |  | 台 | 1 | 13% | 0
454 |  |  |  | 300L |  |  |  |  | 台 | 1 | 13% | 0
455 |  |  |  | 500L |  |  |  |  | 台 | 1 | 13% | 0
456 |  |  |  | 1000L |  |  |  |  | 台 | 1 | 13% | 0
457 |  | 软水处理器 （304不锈钢罐体） |  | 3kg |  | 详见技术规范 |  |  | 套 | 1 | 13% | 0
458 |  |  |  | 5kg |  |  |  |  | 套 | 1 | 13% | 0
459 |  |  |  | 8kg |  |  |  |  | 套 | 1 | 13% | 0
460 |  |  |  | 10kg |  |  |  |  | 套 | 1 | 13% | 0
461 |  |  |  | 15kg |  |  |  |  | 套 | 1 | 13% | 0
462 |  |  |  | 20kg |  |  |  |  | 套 | 1 | 13% | 0
463 |  |  |  | 30kg |  |  |  |  | 套 | 1 | 13% | 0
464 |  |  |  | 40kg |  |  |  |  | 套 | 1 | 13% | 0
465 |  |  |  | 50kg |  |  |  |  | 套 | 1 | 13% | 0
466 |  |  |  | 60kg |  |  |  |  | 套 | 1 | 13% | 0
467 |  | 辅助电加热系统 |  | 1.5KW |  | 英格莱800 |  |  | 套 | 1 | 13% | 0
468 |  |  |  | 2KW |  |  |  |  | 套 | 1 | 13% | 0
469 |  |  |  | 2.4KW |  |  |  |  | 套 | 1 | 13% | 0
470 |  |  |  | 2.5KW |  |  |  |  | 套 | 1 | 13% | 0
471 |  |  |  | 3KW |  |  |  |  | 套 | 1 | 13% | 0
472 |  |  |  | 6KW |  |  |  |  | 套 | 1 | 13% | 0
473 |  |  |  | 9KW |  |  |  |  | 套 | 1 | 13% | 0
474 |  | 漏保插头 |  | 二级漏保 |  | 16A |  |  | 套 | 1 | 13% | 0
475 |  |  |  | 三级漏保 |  | 16A |  |  | 套 | 1 | 13% | 0
476 |  | 保温防护 | 铝皮 | 0.2mm |  | 详见技术规范 |  |  | 平方米 | 1 | 13% | 0
477 |  |  |  | 0.3mm |  |  |  |  | 平方米 | 1 | 13% | 0
478 |  |  |  | 0.5mm |  |  |  |  | 平方米 | 1 | 13% | 0
479 |  |  | 铝箔 | 0.05mm |  |  |  |  | 米 | 1 | 13% | 0
480 |  |  | 防水扎带 | 0.2mm |  |  |  |  | 米 | 1 | 13% | 0
481 |  | 前置过滤器 |  | 1000L/h |  | 过滤精度30-50um 纯铜头，316不锈钢滤网 环境温度：2℃-50℃ 压力范围：0.1MPa-0.4MPa 质保：5年； 使用寿命：≥10年； |  |  | 个 | 1 | 13% | 0
482 |  |  |  | 2000L/h |  |  |  |  | 个 | 1 | 13% | 0
483 |  |  |  | 3000L/h |  |  |  |  | 个 | 1 | 13% | 0
484 |  |  |  | 4000L/h |  |  |  |  | 个 | 1 | 13% | 0
485 |  | 压力表 |  | 详见技术规范 |  | 0-1.6MPa |  |  | 个 | 1 | 13% | 0
486 |  | 刷卡计量表 |  | 详见技术规范 |  | 详见技术规范 |  |  | 个 | 1 | 13% | 0
487 |  | 温度计 |  | 详见技术规范 |  | 详见技术规范 |  |  | 个 | 1 | 13% | 0
488 |  | 防冻循环介质 |  | 乙二醇 |  | 防冻温度-15℃ |  |  | 升 | 1 | 13% | 0
489 | [5 empty] | 防冻温度-30℃ |  |  | 升 | 1 | 13% | 0
490 |  |  |  | 丙二醇 |  | 防冻温度-15℃ |  |  | 升 | 1 | 13% | 0
491 | [5 empty] | 防冻温度-30℃ |  |  | 升 | 1 | 13% | 0
492 |  | 钢材 | 镀锌角钢 | 3# |  | 30*30*3mm，镀锌层的厚度≥55μm |  |  | 米 | 1 | 13% | 0
493 |  |  |  | 4# |  | 40*40*4mm，重量≥2.42KG/M，镀锌层的厚度≥55μm |  |  | 米 | 1 | 13% | 0
494 |  |  | 镀锌槽钢 | 8# |  | 80*43*8mm，重量≥8KG/M，镀锌层的厚度≥70μm |  |  | 米 | 1 | 13% | 0
495 |  |  |  | 10# |  | 100*48*8.5mm，重量≥10KG/M，镀锌层的厚度≥70μm |  |  | 米 | 1 | 13% | 0
496 |  |  | 角钢 | 4# |  | 40*40*4mm，重量≥2.42KG/M |  |  | 米 | 1 | 13% | 0
497 |  |  | 槽钢 | 8# |  | 80*43*8mm，重量≥8KG/M |  |  | 米 | 1 | 13% | 0
498 |  |  | 镀锌圆钢 | φ8 |  | 重量≥0.39KG/M |  |  | 米 | 1 | 13% | 0
499 |  |  |  | φ10 |  | 重量≥0.64KG/M |  |  | 米 | 1 | 13% | 0
500 |  |  |  | φ12 |  | 重量≥0.888KG/M |  |  | 米 | 1 | 13% | 0
501 |  |  | 镀锌扁钢 | 40*4mm |  | 重量≥1.26KG/M |  |  | 米 | 1 | 13% | 0
502 |  |  | 集热板压块 | 4# |  | 40*40*4mm，重量≥2.42KG/M，镀锌层的厚度≥55μm |  |  | 个 | 1 | 13% | 0
503 |  | 伴热带 |  | 10W/m |  | 10W/m |  |  | 米 | 1 | 13% | 0
504 |  |  |  | 15W/m |  | 15W/m |  |  | 米 | 1 | 13% | 0
505 |  |  |  | 阻燃4mm |  | 阻燃4mm |  |  | 米 | 1 | 13% | 0
506 |  |  |  | 阻燃11mm |  | 阻燃11mm |  |  | 米 | 1 | 13% | 0
507 |  | 光伏热水系统专用辅材 | 光伏组件支架 | 铝合金，外表做防锈处理 |  | 40*30*1.2mm |  |  | 瓦 | 1 | 13% | 0
508 |  |  |  | 碳钢Q235，外表做防锈处理 |  | 41*41*2.0mm |  |  | 瓦 | 1 | 13% | 0
509 |  |  | 铜芯聚氯乙烯软线 | BVR 1.0mm² |  | 1.阻燃特性：IEC 60332.1； 2.测试电压：2000V 5min 3.绝缘电阻：＞0.01M欧姆×KM 4.使用温度：≤70℃ 5.弯曲半径：4D（D为电缆实际外径） 6.绝缘：聚氯乙烯混合物 7.护套：聚氯乙烯混合物 |  |  | 米 | 1 | 13% | 0
510 |  |  |  | BVR 1.5mm² |  |  |  |  | 米 | 1 | 13% | 0
511 |  |  |  | BVR 2.5mm² |  |  |  |  | 米 | 1 | 13% | 0
512 |  |  | 光伏单芯直流电缆 | PV1-F 2.5mm² |  | 1.阻燃特性：IEC 60332.1； 2.测试电压：直流额定电压（U0）1.8kV 3.绝缘电阻：＞367M欧姆×KM 4.使用温度：-40℃~+90℃ 5.弯曲半径：6D（D为电缆实际外径） 6.绝缘：光伏电缆用无卤阻燃绝缘料 7.护套：光伏电缆用无卤阻燃护套料 |  |  | 米 | 1 | 13% | 0
513 |  |  |  | PV1-F 4mm² |  |  |  |  | 米 | 1 | 13% | 0
514 |  |  |  | PV1-F 6mm² |  |  |  |  | 米 | 1 | 13% | 0
515 |  |  | 铜芯交联聚乙烯绝缘聚护套电力电缆 | YJV2* 4mm² |  | 1.阻燃特性：IEC 60332.1； 2.测试电压：3500V，5min； 3.绝缘电阻：＞36.7M欧姆×KM； 4.使用温度：-30~ +90℃； 5.弯曲半径：15×电缆外径； 6.绝缘：聚氯乙烯混合（PVC） 7.护套：柔性聚氯乙烯混合料（PVC）； |  |  | 米 | 1 | 13% | 0
516 |  |  |  | YJV2* 6mm² |  |  |  |  | 米 | 1 | 13% | 0
517 |  |  |  | YJV2* 10mm² |  |  |  |  | 米 | 1 | 13% | 0
518 |  |  |  | YJV2* 16mm² |  |  |  |  | 米 | 1 | 13% | 0
519 |  |  | MC4接头 | 黄铜 |  | 额定电压DC：0-1000V 接触电阻：＜0.35mΩ 防护等级IP67 工作温度-40-105℃ |  |  | 个 | 1 | 13% | 0
520 |  |  | 普通插头 | 三角 |  | 国标 |  |  | 个 | 1 | 13% | 0
521 |  |  | 直流断路器 | 10A |  | 国标 |  |  | 个 | 1 | 13% | 0
522 |  |  | 直流电加热 | 390W |  | 316L不锈钢 |  |  | 个 | 1 | 13% | 0
523 |  |  |  | 400W |  |  |  |  | 个 | 1 | 13% | 0
524 |  |  |  | 2000W |  |  |  |  | 个 | 1 | 13% | 0
525 |  |  | T型分流器 | 一进一出 |  | 国标 |  |  | 个 | 1 | 13% | 0
526 |  |  |  | 一进二出 |  |  |  |  | 个 | 1 | 13% | 0
1、材料价综合单价包括产品的原材料购买费、生产加工费、包装费、知识产权费、工业产权费、图纸二次深化设计费用、保险、利润、产品出厂前的检验检测费等除税金以外的所有费用。所有管材含相应管件费用，管件不再单独计价。

## 9.运费
9、运费
序号 | 城市名称 | 运输费综合单价 | [8 empty] | 备注
|  | 单位 | 非承压一体式太阳能 | 承压一体式太阳能 | 阳台壁挂太阳能（自然循环） | 别墅分体式太阳能（强制循环） | 集中集热分户储热 | 光伏热水系统 | 单位 | 集中集热集中储热
1 | 南通 | 户 | [6 empty] | ㎡
1、以上按面积计取运输费项目，是以集热面积计算，不因水箱、户数等因素调整。
2、运费综合单价包括运输费、保险及将货送至招标方项目的指定工地现场（车辆可到达地点）并下车卸货等除材料费等所有费用，包含税金。
3、若以签订分项合同时，运输地点不在以上城市之列，请按地理位置就近原则取值。
4、针对以上每个城市的供货，不填写视为运输费用已综合考虑在报价中，不再另行计取。如该城市不参与竞标和供货，请此项填写“/”。

## 10.安装费
10、安装费
序号 | 城市名称 | 安装费综合单价 | [8 empty] | 备注
|  | 单位 | 非承压一体式太阳能 | 承压一体式太阳能 | 阳台壁挂太阳能（自然循环） | 别墅分体式太阳能（强制循环） | 集中集热分户储热 | 光伏热水系统 | 单位 | 集中集热集中储热
1 | 南通 | 户 | [6 empty] | ㎡
1、以上按面积计取安装费项目，是以集热面积计算，不因水箱、户数等因素调整。
2、安装报价需按照施工界面划分。

## 11.施工界面划分
11、施工界面划分
表1 分体式（阳台壁挂）太阳能系统工作界面划分
序号 | 工作内容 | 太阳能厂家 | 土建总包 | 水电总包 | 备注
1 | 技术资料提供 | √ |  |  | 设备清单、系统图、接线图、技术要求
2 | 太阳能系统图、平面图的深化设计 | √ |  |  | 在具体项目图纸基础上
3 | 太阳能系统的配合验收 | √
4 | 设备、材料进场报验 | √ |  |  | 相关认证证书、检测报告等报送监理
5 | 设备的垂直运输 | √ | √ |  | 若现场总包不具备垂直运输设备的由太阳能厂家自行解决
6 | 设备基础施工(混凝土基础，若需要) |  | √ |  | 太阳能厂家需提技术条件
7 | 自身产品及对已完成的屋面部分的成品保护 | √
8 | 设备（集热器、水箱、控制器、电加热、温度探头以及支架等）供应、安装 | √
9 | 水箱至集热器间的水电线管穿墙打洞、封堵（除立管穿屋面、楼面板） |  | √
10 | 集热器至水箱间的循环水泵、控制柜的供应、安装 | √
11 | 保温水箱与集热器连接的媒介管道、保温、阀门等的供应、安装、接驳 | √
12 | 进出保温水箱的冷热水管道、保温材料（仅热水管）、阀门等的供应、安装、接驳 |  |  | √ | 水箱冷水管由太阳能厂家给机电分包提供预留接驳口；热水管由太阳能厂家给小业主预留接驳管口，至户内各用水点的热水管路施工由用户自理
13 | 水箱至用户间的热管道循环泵的供应、安装、驳接 |  |  | √
14 | 冷热水立管穿越屋顶、每层楼板防水套管预埋，套管内的封堵 |  |  | √
15 | 完善管道、电气线路及温控和漏电保护等 | √
16 | 提供电源点至控制器附近 |  |  | √
17 | 电源点后至集热器、水箱、循环泵等太阳能系统所需的所有线缆敷设、接线 | √
18 | 系统调试 | √
19 | 太阳能系统的维保 | √
20 | 太阳能集热器防雷、抗风防风措施 |  | √
表2 一体式太阳能系统工作界面划分
序号 | 工作内容 | 太阳能厂家 | 土建总包 | 水电总包 | 备注
1 | 技术资料提供 | √ |  |  | 设备清单、系统图、接线图、技术要求
2 | 太阳能系统图、平面图的深化设计 | √ |  |  | 在具体项目图纸基础上
3 | 太阳能系统的配合检测、通过当地相关部门验收 | √
4 | 设备、材料进场报验 | √ |  |  | 相关认证证书、检测报告等报送监理
5 | 设备的垂直运输 | √ | √ |  | 若现场总包不具备垂直运输设备的由太阳能厂家自行解决
6 | 设备基础施工(混凝土基础，若需要) |  | √ |  | 太阳能厂家需提技术条件
7 | 自身产品及对已完成的屋面部分的成品保护 | √
8 | 设备(集热器、水箱、控制器、金属型材支架等）供应、安装 | √
9 | 电加热装置（如有） | √
10 | 屋面给水点至水表的管道 |  |  | √ | 水管出屋面水平方向50cm
11 | 屋面设备给水点到水箱的水管及保温的供应、安装 | √
12 | 冷热水立管穿越屋顶、每层楼板防水套管预埋，套管内的封堵 |  |  | √
13 | 提供电源点至控制器附近 |  |  | √
14 | 电源点后至集热器、水箱等太阳能系统所需的所有线缆敷设 |  |  | √
15 | 系统调试 | √
16 | 太阳能系统的维保 | √
17 | 太阳能集热器防雷、抗风防风措施 |  | √
表3 集中集热集中供热太阳能系统工作界面划分
序号 | 工作内容 | 太阳能厂家 | 土建总包 | 水电总包 | 备注
1 | 技术资料提供 | √ |  |  | 设备清单、系统图、接线图、技术要求
2 | 太阳能系统图、平面图的深化设计 | √ |  |  | 在具体项目图纸基础上
3 | 太阳能系统的配合检测、通过当地相关部门验收 | √
4 | 设备、材料进场报验 | √ |  |  | 相关认证证书、检测报告等报送监理
5 | 设备的垂直运输 | √ | √ |  | 若现场总包不具备垂直运输设备的由太阳能厂家自行解决
6 | 太阳能集热器、保温水箱承重基础、水泵设备基础施工(混凝土基础，若需要) |  | √ |  | 太阳能厂家需提技术条件
7 | 自身产品及对已完成的屋面部分的成品保护 | √
8 | 设备（太阳能集热器、保温水箱、控制柜、电加热、温度探头以及支架等）供应、安装 | √
9 | 保温水箱至集热器间的水电线管穿墙打洞、封堵（除立管穿屋面、楼面板） | √
10 | 太阳能集热器至保温水箱间的循环水泵、控制柜的供应、安装 | √
11 | 保温水箱与太阳能集热器连接的循环管道、保温、阀门等的供应、安装、接驳 | √
12 | 保温水箱冷水进水管道、热水供水、热水回水管道出屋面，楼面以下冷水管道、热水供水管道、热水回水管道、 管道保温材料（仅换热管道）、阀门等的供应、安装、接驳 |  |  | √
13 | 冷水、热水供水、热水回水立管穿越屋顶、每层楼板防水套管预埋，套管内的封堵 |  |  | √
14 | 完善设备、管道、电气线路及温控和漏电保护等 | √
15 | 提供电源点至太阳能智能控制柜内。 |  |  | √
16 | 电源点后至集热器、保温水箱、电磁阀、循环泵等太阳能系统所需的所有线缆敷设、接线 | √
17 | 系统调试 | √
18 | 太阳能系统的维保 | √
19 | 太阳能集热器防雷、抗风防风措施 |  | √
表4 集中集热分户储热太阳能系统工作界面划分
序号 | 工作内容 | 太阳能厂家 | 土建总包 | 水电总包 | 备注
1 | 技术资料提供 | √ |  |  | 设备清单、系统图、接线图、技术要求
2 | 太阳能系统图、平面图的深化设计 | √ |  |  | 在具体项目图纸基础上
3 | 太阳能系统的配合检测、通过当地相关部门验收 | √
4 | 设备、材料进场报验 | √ |  |  | 相关认证证书、检测报告等报送监理
5 | 设备的垂直运输 | √ | √ |  | 若现场总包不具备垂直运输设备的由太阳能厂家自行解决
6 | 太阳能集热器、缓冲水箱承重基础、水泵设备基础施工(混凝土基础，若需要) |  | √ |  | 太阳能厂家需提技术条件
7 | 自身产品及对已完成的屋面部分的成品保护 | √
8 | 设备（太阳能集热器、分户储热水箱、缓冲水箱、控制柜、电加热、温度探头以及支架等）供应、安装 | √
9 | 缓冲水箱至太阳能集热器间的水电线管穿墙打洞、封堵（除立管穿屋面、楼面板） | √
10 | 太阳能集热器至缓冲水箱间的循环水泵、控制柜的供应、安装 | √
11 | 缓冲水箱与太阳能集热器连接的循环管道、保温、阀门等的供应、安装、接驳 | √
12 | 缓冲水箱冷水进水管道、分户水箱换热的循环管道出屋面，楼面以下冷水管道、换热管道、 管道保温材料（仅换热管道）、阀门等的供应、安装、接驳 |  |  | √
13 | 缓冲水箱至分户水箱换热循环立管（管道井中）温度传感器信号线（RVV2*0.5mm2）送至出楼顶屋面。每层分户储热水箱至每层换热管道立管（管道井中）温度传感器信号线（RVV2*0.5mm2）供应、安装。 |  |  | √
14 | 每层分户储热水箱至每层换热管道立管的换热支管、管道保温阀门等的供应、安装、接驳。 |  |  | √
15 | 缓冲水箱至出层面的循环管道接口的管道、循环泵的供应、安装、驳接 |  |  | √
16 | 冷热水立管穿越屋顶、每层楼板防水套管预埋，套管内的封堵 |  |  | √
17 | 完善设备、管道、电气线路及温控和漏电保护等 | √
18 | 提供电源点至太阳能智能控制柜内。 |  |  | √
19 | 电源点后至集热器、水箱、循环泵等太阳能系统所需的所有线缆敷设、接线 | √
20 | 系统调试 | √
21 | 太阳能系统的维保 | √
22 | 太阳能集热器防雷、抗风防风措施 |  | √

## 12.选配产品
12、选配产品（不计入总价）
序号 | 项目名称 | 规格参数 | 技术标准 | 投标产品规格型号 | 单价 | 安装 | 综合单价（元） | 产品图片 | 备注
说明：
1、综合单价包括产品的原材料购买费、生产加工费、包装费、知识产权费、工业产权费、图纸二次深化设计费用、运输费、保险、利润、产品出厂前的检验检测费等及将货送至招标方项目的指定工地现场（车辆可到达地点）并下车卸货、按国家标准进行抽检等所有费用及相关技术服务、保修服务费用，包含税金。
2、此表不允许扩充。