## P1.86LED显示屏
附件一：
报价清单
单价：元
类别 | 名称 | 建议品牌 | 参数 | 数量 | 单位 | 单价 | 小计 | 备注
硬件 | P1.86全彩LED | 卓彩光电、维康国际、海佳彩亮 | 1. 像素点间距：1.86mm, LED类型：SMD1515,像素构成：1R1G1B 2. 模组尺寸：320X160mm,模组分辨率：172X86点/张 3. 像素密度：288960点/平方 4. 反光率：屏体正面为黑色亚光处理，反光率≤2% 5. 色度均匀性:在±0.002Cx，Cy之内 6. 对比度：≥6000:1 7. 刷新率：≥3840 Hz 8. 低亮高灰：100%亮度时，16bit；20%亮度时14bit 9. 驱动方式：1/43扫 恒流驱动 10. 功耗：平均≤200W/㎡；峰值≤700W/㎡ 11. LED像素失控率：≤1/150000 12. 拼装平整度：≤0.2mm | 8 | ㎡ |  |  | 3840*2080mm 分辨率：688*1376
| 接收卡 | 诺瓦、卡莱特 | 1、单卡最大带载 512×384像素，最多支持 24 组RGB 并行数据； 2、采用 12 个标准HUB75接口，具有高稳定性和高可靠性，适用于多种环境的搭建； 3、支持逐点亮色度校正，可以对每个灯点的亮度和色度进行校正，有效消除色差，使整屏的亮度和色度达到高度均匀一致，提高显示屏的画质 4、支持画面90°倍数旋转。 5、快速亮暗线调节在调试软件上进行快速亮暗线调节，快速解决因箱体及模组拼接造成的显示屏亮暗线，调节过程中即时生效，简单易用。 6、配合支持 3D 功能的独立主控，在软件或独立主控的操作面板上开启 3D 功能，并设置 3D 参数，使画面显示 3D 效果。 | 12 | 套
| 播控播放器 | 诺瓦、卡莱特 | 1、支持4路千兆网口输出，支持显示屏输出画面缩放，最大带载260w像素点 2、支持多种播控方式 -U盘播放：可即插即播或拷贝播放，支持HEVC/H265./H264等主流编码格式的4K高清视频解码； -手机APP智能操控：可通过手机安装APP应用，实现节目制作发布和显示屏控制； -遥控器播控：可在显示屏上进行本地节目播控及简单的节目制作 3、支持Type-c接口/USB接口投屏器，支持多平台终端投屏（包括Windows、Mac OS、IOS、Android系统，最多9路无线投屏画面同时显示），配合终端APP可实现无线投屏控制：镜像反控、无线快照、无线发言。 4、基于Android11定制的桌面UI系统，可添加第三方APP应用。 5、支持红外待机唤醒，待机进入低功耗模式，实现待机功耗小于0.5w。 6、支持遥控器AI语音控制，集成丰富的语音控制指令，轻松实现屏幕控制。 7、双WIFI模式，同时支持WiFi AP 和WIFI STA两种模式 8、支持画质效果调节，提供标准、柔和、影院、视讯4种场景模式，同时可自定义调节亮度、饱和度、对比度等参数 9、支持蓝牙5.0，可兼容蓝牙遥控器、蓝牙鼠标、蓝牙键盘、蓝牙音响等； 10、支持一路千兆以太网控制，支持TCP/IP协议，一路RS232串口，对接中控设备，一路传感器接口 11、支持逐点亮色度校正； 12、2路HDMI1.3输入，1路HDMI OUT输出 13、支持2路音频输出，1xSPDF数字音频输出接口，1x3.5mm音频输出； 14、支持2路USB2.0输入，用于多媒体播放和功能扩展 15、集成一路继电器，可以用于连接固态继电器，方便进行LED显示屏电源管理 | 1 | 套 |  |  | 支持局域网发布节目/U盘/同步播放
| 无线投屏器 | 冠艺 | 扫码投屏、安全投屏、4K60帧高清投屏 支持UCB/TYPE-C/HDMI输入，支持全平台WINDOWS、安卓、苹果、MAC设备终端 50米无线传输，定时开关机功能 | 1 | 套
| 电源 | 创联 | 输入电压/输入频率 176~264VAC/47~63HZ 浪涌电流 冷启动，40A/230VAC 线性调整率 ≤0.5% | 26 | 台
| 备品 | 同LED品牌 | 同批次模组/电源 | 2 | 套
工程 | 15KW配电箱 | 万屏安 | 1、 220V电压配备逐级上电单元模块，支持软件控制强电； 2、 分布逐级级上电逐级断电功，减小瞬间电流； 3、 具备手动、自动模式，具备定时开关机 | 1 | 套
| 钢结构 |  | 定制型材结构 | 8 | ㎡
| 安装调试 |  | 配套屏体安装调试等。 | 8 | ㎡
| 8寸全频音箱 | 中端品牌 | 系统类型：2分频2单元扬声器系统 频率范围： 65Hz-25KHz 额定功率： 150W 灵敏度： 94dB 最大声压级(峰值)： 122dB 额定阻抗： 8n 低音单元： 1x8”(35mm音圈) 高音单元： 1x25mm压缩驱动器 输入连接： NL4(1+,1-) 覆盖角度HxV： 120度x60度 箱体表面： 环保耐磨黑色点漆 安装： M8吊装点、支撑座 尺寸(mm)(宽*高*深)： 240x415x260 净重： 8.25Kg质保时间：一年 | 4 | 只
| 合并式功放 | 主流品牌 | 输出功率(R/L，RMS) 300W×2 (8Ω) 频率范围 20Hz-20KHz 信噪⽐（平直位置） ≥90dB (A计权) 通道分离度 ≥50dB(1KHz) 话筒输⼊灵敏度 ≤15mV 话筒输⼊阻抗 600Ω 电源需求 AC 220V±10% 50Hz 净重(±10%) 12.5kg 产品尺⼨(宽×⾼×深mm) 430×130×370mm 包装尺⼨(宽×⾼×深mm) 485×195×435mm | 1 | 台
合计（含税）
备注： 1.报价不得超过本项目总价限价48000元，超出报价无效。 2.报价是含税包干价。 3.供应商除清单建议品牌外可以选择其他品牌（其他品牌需提供对应相关规格参数），其他品牌档次需等于或高于建议品牌档次，产品技术参数需等于或优于建议品牌产品的技术参数，由评标小组依据官方排名及定价认定。
报价单位（盖章）：
联 系 人：
联系方式：
报价日期：